## Расчет по тарифам
Виды работ и максимальная стоимость работ единицы измерения
| № п.п. | Наименование работ | Ед. изм | Стоимость за ед. изм., руб.*
1 |  | Проезды
| 1 | Розлив битума БНД 60/90 сорт высший на проезжей части | 1тн | 10946
| 2 | Устройство покрытия из мелкозернистого плотного асфальтобетона марки II тип Б толщиной слоя 4 см | 1000м2 | 529844
| 3 | Устройство покрытия из мелкозернистого плотного асфальтобетона марки II тип Б толщиной слоя 5 см | 1000м2 | 650951
| 4 | Устройство покрытия из мелкозернистого плотного асфальтобетона марки II тип Д толщиной слоя 5 см | 1000м2 | 590598
| 5 | Устройство выравнивающего слоя из плотного асфальтобетона марки II тип Б | 100т | 546492
| 6 | Устройство выравнивающего слоя из плотного асфальтобетона марка II тип Д | 100т | 511997
| 7 | Устройство выравнивающего слоя из песка | 100м3 | 115016
| 8 | Устройство выравнивающего слоя из а/б крошки | 100м3 | 54566
| 9 | Устройство подстилающего слоя из ПГС обогащенная | 100м3 | 244668
| 10 | Устройство подстилающего слоя из ПГС | 100м3 | 183890
| 11 | Устройство выравнивающего слоя из щебня фр. 40-70, марка 1200 | 100м3 | 418722
| 12 | Разборка асфальтобетонного покрытия с помощью отбойных молотков с погрузкой и вывозом строительного мусора | 100м3 | 146645
| 13 | Разборка асфальтобетонного покрытия с помощью погрузчика | 100м3 | 72277
Земляные работы
| 14 | Разработка грунта с погрузкой и вывозом грунта | 1000м3 | 283816
| 15 | Планировка земляного полотна | 1000м2 | 1533
Тротуары
| 16 | Розлив битума БНД 60/90 сорт высший на тротуаре | 1тн | 10946
| 17 | Разборка покрытий тротуаров толщ. 4 см с погрузкой и вывозом строительного мусора | 1000м2 | 42512
| 18 | Устройство выравнивающего слоя из песка под тротуар | 100м3 | 115016
| 19 | Устройство выравнивающего слоя из щебня фр. 20-40, марка 1200 | 100м3 | 415545
| 20 | Устройство покрытия на тротуаре из асфальтобетона марки I тип Г толщиной слоя 4 см | 1000м2 | 578428
| 21 | Устройство покрытия на тротуаре из асфальтобетона марки I тип Г толщиной слоя 5 см | 1000м2 | 720407
| 22 | Устройство покрытия на тротуаре из асфальтобетона марки II тип В толщиной слоя 4 см | 1000м2 | 587844
| 23 | Устройство покрытия на тротуаре из асфальтобетона марки II тип В толщиной слоя 5 см | 1000м2 | 732205
| 24 | Устройство покрытия на тротуаре из асфальтобетона марки II тип Д толщиной слоя 5 см | 1000м2 | 695313
Бордюрные камни
| 25 | Разборка бортовых камней БР100.30.18 без сохранения камня с погрузкой и вывозом строительного мусора | 100 п.м. | 38073
| 26 | Разборка бортовых камней БР100.30.15 без сохранения камня с погрузкой и вывозом строительного мусора | 100 п.м. | 37746
| 27 | Разборка бортовых камней БР100.30.15, БР100.30.18 с сохранением годного камня с погрузкой и вывозом строительного мусора | 100 п.м. | 36233
| 28 | Установка бортовых камней дорожных БР 80.30.18 (новый камень) | 100 п.м. | 116960
| 29 | Установка бортовых камней дорожных БР 80.30.15 (новый камень) | 100 п.м. | 106659
| 30 | Установка бортовых камней дорожных БР 80.30.18, БР80.30.15 (без стоимости камня) | 100 п.м. | 65450
| 31 | Разборка бортовых камней тротуарных БР100.20.8 без сохранения камня с погрузкой и вывозом строительного мусора | 100 п.м. | 36492
| 32 | Разборка бортовых камней тротуарных БР100.20.8 с сохранением камня с погрузкой и вывозом строительного мусора | 100 п.м. | 35927
| 33 | Установка бортовых камней тротуарных БР 80.20.8 (новый камень) | 100 п.м. | 84412
| 34 | Установка бортовых камней тротуарных БР 80.20.8 (без стоимости камня) | 100 п.м. | 61233
| 35 | Резка бордюра БР100.30.18 | 1шт. | 192
| 36 | Резка бордюра БР100.30.15 | 1шт. | 138
| 55 | Устройство основания под водопропускную трубу щебеночного | 100м3 | 325140
| 56 | Укладка металлических водопропускных труб диам. 325 мм | км | 3148262
| 57 | Укладка металлических водопропускных труб диам. 426 мм | км | 5422088
| 58 | Устройство водоотводящего валика из а/б марки II тип Б средней толщиной 10 см, шириной 30 см с врезкой в существующее покрытие с погрузкой и вывозом строительного мусора | 1000пм | 579931
| 59 | Нарезка продольных водоотводных канав | 100м3 | 24215
| 60 | Срезка покрытия методом холодного фрезирования толщиной слоя до 5 см с погрузкой и вывозом строительного мусора и лома асфальтобетона | 1000м2 | 52097
| 65 | Разборка бетонных конструкций | 1 м3 | 4417
| 66 | Демонтаж металлического ограждения | 100пм | 18587
| 67 | Монтаж металлического ограждения (без стоимости ограждения) | 100пм | 31256
1
1
1

## 1
Пояснительная записка.
Сметная документация составлена в базовом уровне цен 2001г. (по состоянию на 01.01.2000г.) в ред. 2014г.согласно МДС 81-35.2004,
с пересчетом в текущий уровень цен по состоянию на 1 квартал 2017г.,с учетом индексов изменения сметной стоимости АНО «УРЦЦС»,
утвержденных Протоколом № 01-17 заседания Межведомственной комиссии по ценообразованию в строительстве
Правительства УР от 27.02.2017г. Район ценообразования – 18. Стоимость строительно-монтажных работ определена с учетом
накладных расходов и сметной прибыли согласно: МДС 81-33.2004, приказа Минстроя России № 337/пр от 05.05.2014г.,письма Минрегионраз
вития № 2536-ИП/12/ГС от 27.11.2012г. Средства на покрытие затрат по уплате НДС учтены согласно Закона РФ «О налоге на добавленную
стоимость» от 07.07.2003г. №117-ФЗ от итога по локальной смете.
Форма 4
------------------------------------------------------------------------------------------------------------
[наименование стройки ( ремонтируемого объекта)]
Л О К А Л Ь H Ы Й С М Е Т Н Ы Й Р А С Ч Е Т № 1
(локальная смета)
на Розлив битума БНД 60/90 сорт высший на проезжей части
--------------------------------------------------------------------------------------------------------
(наименование работ и затрат, наименование объекта)
Единичные расценки на ремонт дворовых территорий многоквартирных домов и проездов к дворовым территориям
многоквартирных домов МО "Город Ижевск"
-----------------------------------------------------------------------------------------------------------
Оcнование:
Сметная стоимость: 10.946 тыс.руб
----------------------------------------------------------------------------------------
Средства на оплату труда: 0.237 тыс.руб
----------------------------------------------------------------------------------
Составлен(а) в текущих (прогнозных) ценах по состоянию на 1 квартал 2017г.
руб.
-----------------------------------------------------------------------------------------------------------------------------------
¦ ¦ ¦ ¦Cтоимость единицы ¦ Общая стоимость ¦ Затраты труда ¦
¦ Шифр и номер ¦ Наименование ¦Количество¦-------------------¦-----------------------------¦ рабочих, чел.-ч, ¦
N ¦ позиции и ¦ работ и затрат, ¦ ¦ всего ¦Эксплута ¦ Всего ¦ оплаты ¦эксплуа- ¦ не занятых ¦
¦ норматива ¦ единица ¦ ¦ ¦ ции ¦ ¦ труда ¦ тация ¦ обслуживанием ¦
п.п.¦ ¦ измерения ¦ ¦ ¦ машин ¦ ¦ ¦ машин ¦ машин ¦
¦ ¦ ¦ ¦ ¦ ¦ ¦ ¦ ¦-------------------¦
¦ ¦ ¦ ¦-------------------¦ ¦ ¦---------¦обслуживающ. машины¦
¦ ¦ ¦ ¦оплаты ¦ в т.ч. ¦ ¦ ¦ в т.ч. ¦-------------------¦
¦ ¦ ¦ ¦труда ¦ оплаты ¦ ¦ ¦ оплаты ¦ на ¦ всего ¦
¦ ¦ ¦ ¦ ¦ труда ¦ ¦ ¦ труда ¦ единицу ¦ ¦
-----------------------------------------------------------------------------------------------------------------------------------
1 ¦ 2 ¦ 3 ¦ 4 ¦ 5 ¦ 6 ¦ 7 ¦ 8 ¦ 9 ¦ 10 ¦ 11 ¦
-----------------------------------------------------------------------------------------------------------------------------------
1 ТЕР27-06026-01 Розлив вяжущих материалов 1.00 39.87 39.87 372 372
(= 44) 1 т --------- --------- --------- ---------
7.34 104 0.66 0.66
Иозп=14.86; Имаш=8.12; Изпм=
14.86; Инп=14.86; Кмат = 0.0
0
2 101-1556 Битумы нефтяные дорожные 1.03 7826.35 8061
(= 44) марки БНД-60/90, БНД 90/130 т
3 120101 Автогудронаторы 3500 л 0.40273 1000.70 1000.70 403 403
(= 44) маш.-ч --------- ---------
330.17 133
-----------------------------------------------------------------------------------------------------------------------------------
Итого прямых затрат по разделу в базовых ценах руб. 8836 775 8061
--------- ---------
237 1
-накладные расходы Кнр=0.8500 руб. 286
-сметная прибыль Ксп=0.8000 руб. 154
Итого по разделу в базовых ценах руб. 9276
===================================================================================================================================
Итого прямых затрат по смете в базовых ценах руб. 8836 775 8061
--------- ---------
237 1
-накладные расходы Кнр=0.8500 руб. 286
-сметная прибыль Ксп=0.8000 руб. 154
Итого по смете в базовых ценах руб. 9276
НДС к СМР 0.1800 1670 [14_13_15]
ВСЕГО : 10946
К ОПЛАТЕ СМР : Десять тысяч девятьсот сорок шесть руб.
Определитель - (= 44)
Сметная прибыль -0.8100 (5)
Накладные расходы к фонду оплаты труда ( 5) - 1.4200
Коэффициент на основную заработную плату ( 6) - 1.1500
Коэффициент на зарплату машинистов ( 8) - 1.1500

## 2
Пояснительная записка.
Сметная документация составлена в базовом уровне цен 2001г. (по состоянию на 01.01.2000г.) в ред. 2014г.согласно МДС 81-35.2004,
с пересчетом в текущий уровень цен по состоянию на 1 квартал 2017г.,с учетом индексов изменения сметной стоимости АНО «УРЦЦС»,
утвержденных Протоколом № 01-17 заседания Межведомственной комиссии по ценообразованию в строительстве
Правительства УР от 27.02.2017г. Район ценообразования – 18. Стоимость строительно-монтажных работ определена с учетом
накладных расходов и сметной прибыли согласно: МДС 81-33.2004, приказа Минстроя России № 337/пр от 05.05.2014г.,письма Минрегионраз
вития № 2536-ИП/12/ГС от 27.11.2012г. Средства на покрытие затрат по уплате НДС учтены согласно Закона РФ «О налоге на добавленную
стоимость» от 07.07.2003г. №117-ФЗ от итога по локальной смете.
Форма 4
------------------------------------------------------------------------------------------------------------
[наименование стройки ( ремонтируемого объекта)]
Л О К А Л Ь H Ы Й С М Е Т Н Ы Й Р А С Ч Е Т № 2
(локальная смета)
на Устройство покрытия из мелкозернистого плотного асфальтобетона марки II тип Б толщиной слоя 4 см (проезд)
--------------------------------------------------------------------------------------------------------
(наименование работ и затрат, наименование объекта)
Единичные расценки на ремонт дворовых территорий многоквартирных домов и проездов к дворовым территориям
многоквартирных домов МО "Город Ижевск"
-----------------------------------------------------------------------------------------------------------
Оcнование:
Сметная стоимость: 529.844 тыс.руб
----------------------------------------------------------------------------------------
Средства на оплату труда: 9.897 тыс.руб
----------------------------------------------------------------------------------
Составлен(а) в текущих (прогнозных) ценах по состоянию на 1 квартал 2017г.
руб.
-----------------------------------------------------------------------------------------------------------------------------------
¦ ¦ ¦ ¦Cтоимость единицы ¦ Общая стоимость ¦ Затраты труда ¦
¦ Шифр и номер ¦ Наименование ¦Количество¦-------------------¦-----------------------------¦ рабочих, чел.-ч, ¦
N ¦ позиции и ¦ работ и затрат, ¦ ¦ всего ¦Эксплута ¦ Всего ¦ оплаты ¦эксплуа- ¦ не занятых ¦
¦ норматива ¦ единица ¦ ¦ ¦ ции ¦ ¦ труда ¦ тация ¦ обслуживанием ¦
п.п.¦ ¦ измерения ¦ ¦ ¦ машин ¦ ¦ ¦ машин ¦ машин ¦
¦ ¦ ¦ ¦ ¦ ¦ ¦ ¦ ¦-------------------¦
¦ ¦ ¦ ¦-------------------¦ ¦ ¦---------¦обслуживающ. машины¦
¦ ¦ ¦ ¦оплаты ¦ в т.ч. ¦ ¦ ¦ в т.ч. ¦-------------------¦
¦ ¦ ¦ ¦труда ¦ оплаты ¦ ¦ ¦ оплаты ¦ на ¦ всего ¦
¦ ¦ ¦ ¦ ¦ труда ¦ ¦ ¦ труда ¦ единицу ¦ ¦
-----------------------------------------------------------------------------------------------------------------------------------
1 ¦ 2 ¦ 3 ¦ 4 ¦ 5 ¦ 6 ¦ 7 ¦ 8 ¦ 9 ¦ 10 ¦ 11 ¦
-----------------------------------------------------------------------------------------------------------------------------------
1 ТЕР27-06020-01 Устройство покрытия 1.00 2377.57 1755.38 21413 5885 14452 38.30 38.30
(= 44) толщиной 4 см из горячих 1000 м2 --------- --------- --------- --------- ---------
асфальтобетонных смесей 395.52 269.88 4012 19.08 19.08
плотных мелкозернистых типа
АБВ, плотность каменных
материалов 2,5-2,9 т/м3
Иозп=14.86; Имаш=7.03; Изпм=
14.86; Имат=4.74;
2 410-0006 Асфальтобетонные смеси 96.60 4270.81 412560
(= 44) дорожные, аэродромные и т
асфальтобетон (горячие и
теплые для плотного
асфальтобетона мелко и
крупнозернистые, песчаные),
марка II, тип Б
-----------------------------------------------------------------------------------------------------------------------------------
Итого прямых затрат по разделу в базовых ценах руб. 433973 5885 14452 413636 38
--------- ---------
4012 19
-накладные расходы Кнр=0.8500 руб. 11946
-сметная прибыль Ксп=0.8000 руб. 6414
Итого по разделу в базовых ценах руб. 452333
Автоперевозки
3 ТССЦпг01 Перевозка грузов I класса -96.60 21.17 21.17 -12475 -12475
-32101-030 автомобилями-самосвалами 1 т ---------
(= 89) грузоподъемностью 10 т
работающих вне карьера на
расстояние до 30 км
Имаш=6.10;
4 ТССЦпг01 Перевозка грузов I класса 96.60 15.55 15.55 9162 9162
-32101-017 автомобилями-самосвалами 1 т ---------
(= 89) грузоподъемностью 10 т
работающих вне карьера на
расстояние до 17 км
Имаш=6.10;
-----------------------------------------------------------------------------------------------------------------------------------
Итого прямых затрат по разделу в базовых ценах руб. -3313 -3313
---------
Итого по разделу в базовых ценах руб. -3313
===================================================================================================================================
Итого прямых затрат по смете в базовых ценах руб. 430660 5885 11139 413636 38
--------- ---------
4012 19
-накладные расходы Кнр=0.8500 руб. 11946
-сметная прибыль Ксп=0.8000 руб. 6414
Итого по смете в базовых ценах руб. 449020
НДС к СМР 0.1800 80824 [14_13_15]
ВСЕГО : 529844
К ОПЛАТЕ СМР : Пятьсот двадцать девять тысяч восемьсот сорок четыре руб.
Определитель - (= 44)
Сметная прибыль -0.8100 (5)
Накладные расходы к фонду оплаты труда ( 5) - 1.4200
Коэффициент на основную заработную плату ( 6) - 1.1500
Коэффициент на зарплату машинистов ( 8) - 1.1500
Определитель - (= 89)
Сметная прибыль -0.6000 (5)
Накладные расходы к фонду оплаты труда ( 5) - 1.0000
Коэффициент на основную заработную плату ( 6) - 1.1500
Коэффициент на зарплату машинистов ( 8) - 1.1500

## 3
Пояснительная записка.
Сметная документация составлена в базовом уровне цен 2001г. (по состоянию на 01.01.2000г.) в ред. 2014г.согласно МДС 81-35.2004,
с пересчетом в текущий уровень цен по состоянию на 1 квартал 2017г.,с учетом индексов изменения сметной стоимости АНО «УРЦЦС»,
утвержденных Протоколом № 01-17 заседания Межведомственной комиссии по ценообразованию в строительстве
Правительства УР от 27.02.2017г. Район ценообразования – 18. Стоимость строительно-монтажных работ определена с учетом
накладных расходов и сметной прибыли согласно: МДС 81-33.2004, приказа Минстроя России № 337/пр от 05.05.2014г.,письма Минрегионраз
вития № 2536-ИП/12/ГС от 27.11.2012г. Средства на покрытие затрат по уплате НДС учтены согласно Закона РФ «О налоге на добавленную
стоимость» от 07.07.2003г. №117-ФЗ от итога по локальной смете.
Форма 4
------------------------------------------------------------------------------------------------------------
[наименование стройки ( ремонтируемого объекта)]
Л О К А Л Ь H Ы Й С М Е Т Н Ы Й Р А С Ч Е Т № 3
(локальная смета)
на Устройство покрытия из мелкозернистого плотного асфальтобетона марки II тип Б толщиной слоя 5 см
--------------------------------------------------------------------------------------------------------
(наименование работ и затрат, наименование объекта)
Единичные расценки на ремонт дворовых территорий многоквартирных домов и проездов к дворовым территориям
многоквартирных домов МО "Город Ижевск"
-----------------------------------------------------------------------------------------------------------
Оcнование:
Сметная стоимость: 650.951 тыс.руб
----------------------------------------------------------------------------------------
Средства на оплату труда: 9.927 тыс.руб
----------------------------------------------------------------------------------
Составлен(а) в текущих (прогнозных) ценах по состоянию на 1 квартал 2017г.
руб.
-----------------------------------------------------------------------------------------------------------------------------------
¦ ¦ ¦ ¦Cтоимость единицы ¦ Общая стоимость ¦ Затраты труда ¦
¦ Шифр и номер ¦ Наименование ¦Количество¦-------------------¦-----------------------------¦ рабочих, чел.-ч, ¦
N ¦ позиции и ¦ работ и затрат, ¦ ¦ всего ¦Эксплута ¦ Всего ¦ оплаты ¦эксплуа- ¦ не занятых ¦
¦ норматива ¦ единица ¦ ¦ ¦ ции ¦ ¦ труда ¦ тация ¦ обслуживанием ¦
п.п.¦ ¦ измерения ¦ ¦ ¦ машин ¦ ¦ ¦ машин ¦ машин ¦
¦ ¦ ¦ ¦ ¦ ¦ ¦ ¦ ¦-------------------¦
¦ ¦ ¦ ¦-------------------¦ ¦ ¦---------¦обслуживающ. машины¦
¦ ¦ ¦ ¦оплаты ¦ в т.ч. ¦ ¦ ¦ в т.ч. ¦-------------------¦
¦ ¦ ¦ ¦труда ¦ оплаты ¦ ¦ ¦ оплаты ¦ на ¦ всего ¦
¦ ¦ ¦ ¦ ¦ труда ¦ ¦ ¦ труда ¦ единицу ¦ ¦
-----------------------------------------------------------------------------------------------------------------------------------
1 ¦ 2 ¦ 3 ¦ 4 ¦ 5 ¦ 6 ¦ 7 ¦ 8 ¦ 9 ¦ 10 ¦ 11 ¦
-----------------------------------------------------------------------------------------------------------------------------------
1 ТЕР27-06020-01 Устройство покрытия 1.00 2377.57 1755.38 21413 5885 14452 38.30 38.30
(= 44) толщиной 4 см из горячих 1000 м2 --------- --------- --------- --------- ---------
асфальтобетонных смесей 395.52 269.88 4012 19.08 19.08
плотных мелкозернистых типа
АБВ, плотность каменных
материалов 2,5-2,9 т/м3
Иозп=14.86; Имаш=7.03; Изпм=
14.86; Имат=4.74;
2 410-0006 Асфальтобетонные смеси 96.60 4270.81 412560
(= 44) дорожные, аэродромные и т
асфальтобетон (горячие и
теплые для плотного
асфальтобетона мелко и
крупнозернистые, песчаные),
марка II, тип Б
3 ТЕР27-06021-01 На каждые 0,5 см изменения 2.00 3.39 0.11 53 30 0.09 0.18
(= 44) толщины покрытия добавлять 1000 м2 --------- ---------
или исключать к расценке 0.93
27-06-020-01
Иозп=14.86; Имаш=4.45; Изпм=
14.86; Имат=4.66;
4 410-0006 Асфальтобетонные смеси 24.20 4270.81 103354
(= 44) дорожные, аэродромные и т
асфальтобетон (горячие и
теплые для плотного
асфальтобетона мелко и
крупнозернистые, песчаные),
марка II, тип Б
-----------------------------------------------------------------------------------------------------------------------------------
Итого прямых затрат по разделу в базовых ценах руб. 537380 5915 14452 517013 38
--------- ---------
4012 19
-накладные расходы Кнр=0.8500 руб. 11982
-сметная прибыль Ксп=0.8000 руб. 6433
Итого по разделу в базовых ценах руб. 555795
Автоперевозки
6 ТССЦпг01 Перевозка грузов I класса -120.80 21.17 21.17 -15598 -15598
-32101-030 автомобилями-самосвалами 1 т ---------
(= 89) грузоподъемностью 10 т
работающих вне карьера на
расстояние до 30 км
Имаш=6.10;
7 ТССЦпг01 Перевозка грузов I класса 120.80 15.55 15.55 11456 11456
-32101-017 автомобилями-самосвалами 1 т ---------
(= 89) грузоподъемностью 10 т
работающих вне карьера на
расстояние до 17 км
Имаш=6.10;
-----------------------------------------------------------------------------------------------------------------------------------
Итого прямых затрат по разделу в базовых ценах руб. -4142 -4142
---------
Итого по разделу в базовых ценах руб. -4142
===================================================================================================================================
Итого прямых затрат по смете в базовых ценах руб. 533238 5915 10310 517013 38
--------- ---------
4012 19
-накладные расходы Кнр=0.8500 руб. 11982
-сметная прибыль Ксп=0.8000 руб. 6433
Итого по смете в базовых ценах руб. 551653
НДС к СМР 0.1800 99298 [14_13_15]
ВСЕГО : 650951
К ОПЛАТЕ СМР : Шестьсот пятьдесят тысяч девятьсот пятьдесят один руб.
Определитель - (= 44)
Сметная прибыль -0.8100 (5)
Накладные расходы к фонду оплаты труда ( 5) - 1.4200
Коэффициент на основную заработную плату ( 6) - 1.1500
Коэффициент на зарплату машинистов ( 8) - 1.1500
Определитель - (= 89)
Сметная прибыль -0.6000 (5)
Накладные расходы к фонду оплаты труда ( 5) - 1.0000
Коэффициент на основную заработную плату ( 6) - 1.1500
Коэффициент на зарплату машинистов ( 8) - 1.1500

## 4
Пояснительная записка.
Сметная документация составлена в базовом уровне цен 2001г. (по состоянию на 01.01.2000г.) в ред. 2014г.согласно МДС 81-35.2004,
с пересчетом в текущий уровень цен по состоянию на 1 квартал 2017г.,с учетом индексов изменения сметной стоимости АНО «УРЦЦС»,
утвержденных Протоколом № 01-17 заседания Межведомственной комиссии по ценообразованию в строительстве
Правительства УР от 27.02.2017г. Район ценообразования – 18. Стоимость строительно-монтажных работ определена с учетом
накладных расходов и сметной прибыли согласно: МДС 81-33.2004, приказа Минстроя России № 337/пр от 05.05.2014г.,письма Минрегионраз
вития № 2536-ИП/12/ГС от 27.11.2012г. Средства на покрытие затрат по уплате НДС учтены согласно Закона РФ «О налоге на добавленную
стоимость» от 07.07.2003г. №117-ФЗ от итога по локальной смете.
Форма 4
------------------------------------------------------------------------------------------------------------
[наименование стройки ( ремонтируемого объекта)]
Л О К А Л Ь H Ы Й С М Е Т Н Ы Й Р А С Ч Е Т № 4
(локальная смета)
на Устройство покрытия из мелкозернистого плотного асфальтобетона марки II тип Д толщиной слоя 5 см
--------------------------------------------------------------------------------------------------------
(наименование работ и затрат, наименование объекта)
Единичные расценки на ремонт дворовых территорий многоквартирных домов и проездов к дворовым территориям
многоквартирных домов МО "Город Ижевск"
-----------------------------------------------------------------------------------------------------------
Оcнование:
Сметная стоимость: 590.598 тыс.руб
----------------------------------------------------------------------------------------
Средства на оплату труда: 9.927 тыс.руб
----------------------------------------------------------------------------------
Составлен(а) в текущих (прогнозных) ценах по состоянию на 1 квартал 2017г.
руб.
-----------------------------------------------------------------------------------------------------------------------------------
¦ ¦ ¦ ¦Cтоимость единицы ¦ Общая стоимость ¦ Затраты труда ¦
¦ Шифр и номер ¦ Наименование ¦Количество¦-------------------¦-----------------------------¦ рабочих, чел.-ч, ¦
N ¦ позиции и ¦ работ и затрат, ¦ ¦ всего ¦Эксплута ¦ Всего ¦ оплаты ¦эксплуа- ¦ не занятых ¦
¦ норматива ¦ единица ¦ ¦ ¦ ции ¦ ¦ труда ¦ тация ¦ обслуживанием ¦
п.п.¦ ¦ измерения ¦ ¦ ¦ машин ¦ ¦ ¦ машин ¦ машин ¦
¦ ¦ ¦ ¦ ¦ ¦ ¦ ¦ ¦-------------------¦
¦ ¦ ¦ ¦-------------------¦ ¦ ¦---------¦обслуживающ. машины¦
¦ ¦ ¦ ¦оплаты ¦ в т.ч. ¦ ¦ ¦ в т.ч. ¦-------------------¦
¦ ¦ ¦ ¦труда ¦ оплаты ¦ ¦ ¦ оплаты ¦ на ¦ всего ¦
¦ ¦ ¦ ¦ ¦ труда ¦ ¦ ¦ труда ¦ единицу ¦ ¦
-----------------------------------------------------------------------------------------------------------------------------------
1 ¦ 2 ¦ 3 ¦ 4 ¦ 5 ¦ 6 ¦ 7 ¦ 8 ¦ 9 ¦ 10 ¦ 11 ¦
-----------------------------------------------------------------------------------------------------------------------------------
1 ТЕР27-06020-05 Устройство покрытия 1.00 2377.57 1755.38 21413 5885 14452 38.30 38.30
(= 44) толщиной 4 см из горячих 1000 м2 --------- --------- --------- --------- ---------
асфальтобетонных смесей 395.52 269.88 4012 19.08 19.08
плотных песчаных типа ГД,
плотность каменных
материалов 2,5-2,9-3 т/м3
Иозп=14.86; Имаш=7.03; Изпм=
14.86; Имат=4.74;
2 410-0009 Асфальтобетонные смеси 93.30 3981.38 371463
(= 44) дорожные, аэродромные и т
асфальтобетон (горячие и
теплые для плотного
асфальтобетона мелко и
крупнозернистые, песчаные),
марка II, тип Д
3 ТЕР27-06021-05 На каждые 0,5 см изменения 2.00 3.39 0.11 53 30 0.09 0.18
(= 44) толщины покрытия добавлять 1000 м2 --------- ---------
или исключать к расценке 0.93
27-06-020-05
Иозп=14.86; Имаш=4.18; Изпм=
14.86; Имат=4.66;
4 410-0009 Асфальтобетонные смеси 23.40 3981.38 93164
(= 44) дорожные, аэродромные и т
асфальтобетон (горячие и
теплые для плотного
асфальтобетона мелко и
крупнозернистые, песчаные),
марка II, тип Д
-----------------------------------------------------------------------------------------------------------------------------------
Итого прямых затрат по разделу в базовых ценах руб. 486093 5915 14452 465726 38
--------- ---------
4012 19
-накладные расходы Кнр=0.8500 руб. 11982
-сметная прибыль Ксп=0.8000 руб. 6433
Итого по разделу в базовых ценах руб. 504508
Автоперевозки
6 ТССЦпг01 Перевозка грузов I класса -116.70 21.17 21.17 -15073 -15073
-32101-030 автомобилями-самосвалами 1 т ---------
(= 89) грузоподъемностью 10 т
работающих вне карьера на
расстояние до 30 км
Имаш=6.10;
7 ТССЦпг01 Перевозка грузов I класса 116.70 15.55 15.55 11072 11072
-32101-017 автомобилями-самосвалами 1 т ---------
(= 89) грузоподъемностью 10 т
работающих вне карьера на
расстояние до 17 км
Имаш=6.10;
-----------------------------------------------------------------------------------------------------------------------------------
Итого прямых затрат по разделу в базовых ценах руб. -4001 -4001
---------
Итого по разделу в базовых ценах руб. -4001
===================================================================================================================================
Итого прямых затрат по смете в базовых ценах руб. 482092 5915 10451 465726 38
--------- ---------
4012 19
-накладные расходы Кнр=0.8500 руб. 11982
-сметная прибыль Ксп=0.8000 руб. 6433
Итого по смете в базовых ценах руб. 500507
НДС к СМР 0.1800 90091 [14_13_15]
ВСЕГО : 590598
К ОПЛАТЕ СМР : Пятьсот девяносто тысяч пятьсот девяносто восемь руб.
Определитель - (= 44)
Сметная прибыль -0.8100 (5)
Накладные расходы к фонду оплаты труда ( 5) - 1.4200
Коэффициент на основную заработную плату ( 6) - 1.1500
Коэффициент на зарплату машинистов ( 8) - 1.1500
Определитель - (= 89)
Сметная прибыль -0.6000 (5)
Накладные расходы к фонду оплаты труда ( 5) - 1.0000
Коэффициент на основную заработную плату ( 6) - 1.1500
Коэффициент на зарплату машинистов ( 8) - 1.1500

## 5
Пояснительная записка.
Сметная документация составлена в базовом уровне цен 2001г. (по состоянию на 01.01.2000г.) в ред. 2014г.согласно МДС 81-35.2004,
с пересчетом в текущий уровень цен по состоянию на 1 квартал 2017г.,с учетом индексов изменения сметной стоимости АНО «УРЦЦС»,
утвержденных Протоколом № 01-17 заседания Межведомственной комиссии по ценообразованию в строительстве
Правительства УР от 27.02.2017г. Район ценообразования – 18. Стоимость строительно-монтажных работ определена с учетом
накладных расходов и сметной прибыли согласно: МДС 81-33.2004, приказа Минстроя России № 337/пр от 05.05.2014г.,письма Минрегионраз
вития № 2536-ИП/12/ГС от 27.11.2012г. Средства на покрытие затрат по уплате НДС учтены согласно Закона РФ «О налоге на добавленную
стоимость» от 07.07.2003г. №117-ФЗ от итога по локальной смете.
Форма 4
------------------------------------------------------------------------------------------------------------
[наименование стройки ( ремонтируемого объекта)]
Л О К А Л Ь H Ы Й С М Е Т Н Ы Й Р А С Ч Е Т № 5
(локальная смета)
на Устройство выравнивающего слоя из плотного асфальтобетона марки II тип Б
--------------------------------------------------------------------------------------------------------
(наименование работ и затрат, наименование объекта)
Единичные расценки на ремонт дворовых территорий многоквартирных домов и проездов к дворовым территориям
многоквартирных домов МО "Город Ижевск"
-----------------------------------------------------------------------------------------------------------
Оcнование:
Сметная стоимость: 546.492 тыс.руб
----------------------------------------------------------------------------------------
Средства на оплату труда: 7.920 тыс.руб
----------------------------------------------------------------------------------
Составлен(а) в текущих (прогнозных) ценах по состоянию на 1 квартал 2017г.
руб.
-----------------------------------------------------------------------------------------------------------------------------------
¦ ¦ ¦ ¦Cтоимость единицы ¦ Общая стоимость ¦ Затраты труда ¦
¦ Шифр и номер ¦ Наименование ¦Количество¦-------------------¦-----------------------------¦ рабочих, чел.-ч, ¦
N ¦ позиции и ¦ работ и затрат, ¦ ¦ всего ¦Эксплута ¦ Всего ¦ оплаты ¦эксплуа- ¦ не занятых ¦
¦ норматива ¦ единица ¦ ¦ ¦ ции ¦ ¦ труда ¦ тация ¦ обслуживанием ¦
п.п.¦ ¦ измерения ¦ ¦ ¦ машин ¦ ¦ ¦ машин ¦ машин ¦
¦ ¦ ¦ ¦ ¦ ¦ ¦ ¦ ¦-------------------¦
¦ ¦ ¦ ¦-------------------¦ ¦ ¦---------¦обслуживающ. машины¦
¦ ¦ ¦ ¦оплаты ¦ в т.ч. ¦ ¦ ¦ в т.ч. ¦-------------------¦
¦ ¦ ¦ ¦труда ¦ оплаты ¦ ¦ ¦ оплаты ¦ на ¦ всего ¦
¦ ¦ ¦ ¦ ¦ труда ¦ ¦ ¦ труда ¦ единицу ¦ ¦
-----------------------------------------------------------------------------------------------------------------------------------
1 ¦ 2 ¦ 3 ¦ 4 ¦ 5 ¦ 6 ¦ 7 ¦ 8 ¦ 9 ¦ 10 ¦ 11 ¦
-----------------------------------------------------------------------------------------------------------------------------------
1 ТЕР27-03004-01 Устройство выравнивающего 1.00 2244.23 1974.86 19966 3388 16289 21.77 21.77
(= 44) слоя из асфальтобетонной 100 т --------- --------- --------- --------- ---------
смеси с применением 228.07 305.11 4532 21.50 21.50
укладчиков асфальтобетона
Иозп=14.86; Имаш=7.04; Изпм=
14.86; Имат=7.05;
2 410-0006 Асфальтобетонные смеси 101.00 4270.81 431352
(= 44) дорожные, аэродромные и т
асфальтобетон (горячие и
теплые для плотного
асфальтобетона мелко и
крупнозернистые, песчаные),
марка II, тип Б
3 101-1556 Битумы нефтяные дорожные 0.074 7826.35 579
(= 44) марки БНД-60/90, БНД 90/130 т
-----------------------------------------------------------------------------------------------------------------------------------
Итого прямых затрат по разделу в базовых ценах руб. 451897 3388 16289 432220 22
--------- ---------
4532 22
-накладные расходы Кнр=0.8500 руб. 9559
-сметная прибыль Ксп=0.8000 руб. 5132
Итого по разделу в базовых ценах руб. 466588
Автоперевозки
4 ТССЦпг01 Перевозка грузов I класса -101.00 21.17 21.17 -13042 -13042
-32101-030 автомобилями-самосвалами 1 т ---------
(= 89) грузоподъемностью 10 т
работающих вне карьера на
расстояние до 30 км
Имаш=6.10;
5 ТССЦпг01 Перевозка грузов I класса 101.00 15.55 15.55 9583 9583
-32101-017 автомобилями-самосвалами 1 т ---------
(= 89) грузоподъемностью 10 т
работающих вне карьера на
расстояние до 17 км
Имаш=6.10;
-----------------------------------------------------------------------------------------------------------------------------------
Итого прямых затрат по разделу в базовых ценах руб. -3459 -3459
---------
Итого по разделу в базовых ценах руб. -3459
===================================================================================================================================
Итого прямых затрат по смете в базовых ценах руб. 448438 3388 12830 432220 22
--------- ---------
4532 22
-накладные расходы Кнр=0.8500 руб. 9559
-сметная прибыль Ксп=0.8000 руб. 5132
Итого по смете в базовых ценах руб. 463129
НДС к СМР 0.1800 83363 [14_13_15]
ВСЕГО : 546492
К ОПЛАТЕ СМР : Пятьсот сорок шесть тысяч четыреста девяносто два руб.
Определитель - (= 44)
Сметная прибыль -0.8100 (5)
Накладные расходы к фонду оплаты труда ( 5) - 1.4200
Коэффициент на основную заработную плату ( 6) - 1.1500
Коэффициент на зарплату машинистов ( 8) - 1.1500
Определитель - (= 89)
Сметная прибыль -0.6000 (5)
Накладные расходы к фонду оплаты труда ( 5) - 1.0000
Коэффициент на основную заработную плату ( 6) - 1.1500
Коэффициент на зарплату машинистов ( 8) - 1.1500

## 6
Пояснительная записка.
Сметная документация составлена в базовом уровне цен 2001г. (по состоянию на 01.01.2000г.) в ред. 2014г.согласно МДС 81-35.2004,
с пересчетом в текущий уровень цен по состоянию на 1 квартал 2017г.,с учетом индексов изменения сметной стоимости АНО «УРЦЦС»,
утвержденных Протоколом № 01-17 заседания Межведомственной комиссии по ценообразованию в строительстве
Правительства УР от 27.02.2017г. Район ценообразования – 18. Стоимость строительно-монтажных работ определена с учетом
накладных расходов и сметной прибыли согласно: МДС 81-33.2004, приказа Минстроя России № 337/пр от 05.05.2014г.,письма Минрегионраз
вития № 2536-ИП/12/ГС от 27.11.2012г. Средства на покрытие затрат по уплате НДС учтены согласно Закона РФ «О налоге на добавленную
стоимость» от 07.07.2003г. №117-ФЗ от итога по локальной смете.
Форма 4
------------------------------------------------------------------------------------------------------------
[наименование стройки ( ремонтируемого объекта)]
Л О К А Л Ь H Ы Й С М Е Т Н Ы Й Р А С Ч Е Т № 6
(локальная смета)
на Устройство выравнивающего слоя из плотного асфальтобетона марка II тип Д
--------------------------------------------------------------------------------------------------------
(наименование работ и затрат, наименование объекта)
Единичные расценки на ремонт дворовых территорий многоквартирных домов и проездов к дворовым территориям
многоквартирных домов МО "Город Ижевск"
-----------------------------------------------------------------------------------------------------------
Оcнование:
Сметная стоимость: 511.997 тыс.руб
----------------------------------------------------------------------------------------
Средства на оплату труда: 7.920 тыс.руб
----------------------------------------------------------------------------------
Составлен(а) в текущих (прогнозных) ценах по состоянию на 1 квартал 2017г.
руб.
-----------------------------------------------------------------------------------------------------------------------------------
¦ ¦ ¦ ¦Cтоимость единицы ¦ Общая стоимость ¦ Затраты труда ¦
¦ Шифр и номер ¦ Наименование ¦Количество¦-------------------¦-----------------------------¦ рабочих, чел.-ч, ¦
N ¦ позиции и ¦ работ и затрат, ¦ ¦ всего ¦Эксплута ¦ Всего ¦ оплаты ¦эксплуа- ¦ не занятых ¦
¦ норматива ¦ единица ¦ ¦ ¦ ции ¦ ¦ труда ¦ тация ¦ обслуживанием ¦
п.п.¦ ¦ измерения ¦ ¦ ¦ машин ¦ ¦ ¦ машин ¦ машин ¦
¦ ¦ ¦ ¦ ¦ ¦ ¦ ¦ ¦-------------------¦
¦ ¦ ¦ ¦-------------------¦ ¦ ¦---------¦обслуживающ. машины¦
¦ ¦ ¦ ¦оплаты ¦ в т.ч. ¦ ¦ ¦ в т.ч. ¦-------------------¦
¦ ¦ ¦ ¦труда ¦ оплаты ¦ ¦ ¦ оплаты ¦ на ¦ всего ¦
¦ ¦ ¦ ¦ ¦ труда ¦ ¦ ¦ труда ¦ единицу ¦ ¦
-----------------------------------------------------------------------------------------------------------------------------------
1 ¦ 2 ¦ 3 ¦ 4 ¦ 5 ¦ 6 ¦ 7 ¦ 8 ¦ 9 ¦ 10 ¦ 11 ¦
-----------------------------------------------------------------------------------------------------------------------------------
1 ТЕР27-03004-01 Устройство выравнивающего 1.00 2244.23 1974.86 19966 3388 16289 21.77 21.77
(= 44) слоя из асфальтобетонной 100 т --------- --------- --------- --------- ---------
смеси с применением 228.07 305.11 4532 21.50 21.50
укладчиков асфальтобетона
Иозп=14.86; Имаш=7.04; Изпм=
14.86; Имат=7.05;
2 410-0009 Асфальтобетонные смеси 101.00 3981.38 402119
(= 44) дорожные, аэродромные и т
асфальтобетон (горячие и
теплые для плотного
асфальтобетона мелко и
крупнозернистые, песчаные),
марка II, тип Д
3 101-1556 Битумы нефтяные дорожные 0.074 7826.35 579
(= 44) марки БНД-60/90, БНД 90/130 т
-----------------------------------------------------------------------------------------------------------------------------------
Итого прямых затрат по разделу в базовых ценах руб. 422664 3388 16289 402987 22
--------- ---------
4532 22
-накладные расходы Кнр=0.8500 руб. 9559
-сметная прибыль Ксп=0.8000 руб. 5132
Итого по разделу в базовых ценах руб. 437355
Автоперевозки
4 ТССЦпг01 Перевозка грузов I класса -101.00 21.17 21.17 -13042 -13042
-32101-030 автомобилями-самосвалами 1 т ---------
(= 89) грузоподъемностью 10 т
работающих вне карьера на
расстояние до 30 км
Имаш=6.10;
5 ТССЦпг01 Перевозка грузов I класса 101.00 15.55 15.55 9583 9583
-32101-017 автомобилями-самосвалами 1 т ---------
(= 89) грузоподъемностью 10 т
работающих вне карьера на
расстояние до 17 км
Имаш=6.10;
-----------------------------------------------------------------------------------------------------------------------------------
Итого прямых затрат по разделу в базовых ценах руб. -3459 -3459
---------
Итого по разделу в базовых ценах руб. -3459
===================================================================================================================================
Итого прямых затрат по смете в базовых ценах руб. 419205 3388 12830 402987 22
--------- ---------
4532 22
-накладные расходы Кнр=0.8500 руб. 9559
-сметная прибыль Ксп=0.8000 руб. 5132
Итого по смете в базовых ценах руб. 433896
НДС к СМР 0.1800 78101 [14_13_15]
ВСЕГО : 511997
К ОПЛАТЕ СМР : Пятьсот одиннадцать тысяч девятьсот девяносто семь руб.
Определитель - (= 44)
Сметная прибыль -0.8100 (5)
Накладные расходы к фонду оплаты труда ( 5) - 1.4200
Коэффициент на основную заработную плату ( 6) - 1.1500
Коэффициент на зарплату машинистов ( 8) - 1.1500
Определитель - (= 89)
Сметная прибыль -0.6000 (5)
Накладные расходы к фонду оплаты труда ( 5) - 1.0000
Коэффициент на основную заработную плату ( 6) - 1.1500
Коэффициент на зарплату машинистов ( 8) - 1.1500

## 7
Пояснительная записка.
Сметная документация составлена в базовом уровне цен 2001г. (по состоянию на 01.01.2000г.) в ред. 2014г.согласно МДС 81-35.2004,
с пересчетом в текущий уровень цен по состоянию на 1 квартал 2017г.,с учетом индексов изменения сметной стоимости АНО «УРЦЦС»,
утвержденных Протоколом № 01-17 заседания Межведомственной комиссии по ценообразованию в строительстве
Правительства УР от 27.02.2017г. Район ценообразования – 18. Стоимость строительно-монтажных работ определена с учетом
накладных расходов и сметной прибыли согласно: МДС 81-33.2004, приказа Минстроя России № 337/пр от 05.05.2014г.,письма Минрегионраз
вития № 2536-ИП/12/ГС от 27.11.2012г. Средства на покрытие затрат по уплате НДС учтены согласно Закона РФ «О налоге на добавленную
стоимость» от 07.07.2003г. №117-ФЗ от итога по локальной смете.
Форма 4
------------------------------------------------------------------------------------------------------------
[наименование стройки ( ремонтируемого объекта)]
Л О К А Л Ь H Ы Й С М Е Т Н Ы Й Р А С Ч Е Т № 7
(локальная смета)
на Устройство выравнивающего слоя из песка
--------------------------------------------------------------------------------------------------------
(наименование работ и затрат, наименование объекта)
Единичные расценки на ремонт дворовых территорий многоквартирных домов и проездов к дворовым территориям
многоквартирных домов МО "Город Ижевск"
-----------------------------------------------------------------------------------------------------------
Оcнование:
Сметная стоимость: 115.016 тыс.руб
----------------------------------------------------------------------------------------
Средства на оплату труда: 4.725 тыс.руб
----------------------------------------------------------------------------------
Составлен(а) в текущих (прогнозных) ценах по состоянию на 1 квартал 2017г.
руб.
-----------------------------------------------------------------------------------------------------------------------------------
¦ ¦ ¦ ¦Cтоимость единицы ¦ Общая стоимость ¦ Затраты труда ¦
¦ Шифр и номер ¦ Наименование ¦Количество¦-------------------¦-----------------------------¦ рабочих, чел.-ч, ¦
N ¦ позиции и ¦ работ и затрат, ¦ ¦ всего ¦Эксплута ¦ Всего ¦ оплаты ¦эксплуа- ¦ не занятых ¦
¦ норматива ¦ единица ¦ ¦ ¦ ции ¦ ¦ труда ¦ тация ¦ обслуживанием ¦
п.п.¦ ¦ измерения ¦ ¦ ¦ машин ¦ ¦ ¦ машин ¦ машин ¦
¦ ¦ ¦ ¦ ¦ ¦ ¦ ¦ ¦-------------------¦
¦ ¦ ¦ ¦-------------------¦ ¦ ¦---------¦обслуживающ. машины¦
¦ ¦ ¦ ¦оплаты ¦ в т.ч. ¦ ¦ ¦ в т.ч. ¦-------------------¦
¦ ¦ ¦ ¦труда ¦ оплаты ¦ ¦ ¦ оплаты ¦ на ¦ всего ¦
¦ ¦ ¦ ¦ ¦ труда ¦ ¦ ¦ труда ¦ единицу ¦ ¦
-----------------------------------------------------------------------------------------------------------------------------------
1 ¦ 2 ¦ 3 ¦ 4 ¦ 5 ¦ 6 ¦ 7 ¦ 8 ¦ 9 ¦ 10 ¦ 11 ¦
-----------------------------------------------------------------------------------------------------------------------------------
1 ТЕР27-04001-01 Устройство подстилающих и 1.00 2290.79 2136.36 17994 2006 15746 15.72 15.72
(= 44) выравнивающих слоев 100 м3 --------- --------- --------- --------- ---------
оснований из песка 135.23 182.61 2719 13.88 13.88
Иозп=14.86; Имаш=6.67; Изпм=
14.86; Имат=12.08;
2 408-0122 Песок природный для 110.00 694.23 76365
(= 44) строительных работ средний м3
V = 100*1.1
-----------------------------------------------------------------------------------------------------------------------------------
Итого прямых затрат по разделу в базовых ценах руб. 94359 2006 15746 76607 16
--------- ---------
2719 14
-накладные расходы Кнр=0.8500 руб. 5704
-сметная прибыль Ксп=0.8000 руб. 3062
Итого по разделу в базовых ценах руб. 103125
Автоперевозки
3 ТССЦпг01 Перевозка грузов I класса -165.00 21.17 21.17 -21307 -21307
-32101-030 автомобилями-самосвалами 1 т ---------
(= 89) грузоподъемностью 10 т
работающих вне карьера на
расстояние до 30 км
Имаш=6.10;
V = -110*1.5
4 ТССЦпг01 Перевозка грузов I класса 165.00 15.55 15.55 15653 15653
-32101-017 автомобилями-самосвалами 1 т ---------
(= 89) грузоподъемностью 10 т
работающих вне карьера на
расстояние до 17 км
Имаш=6.10;
-----------------------------------------------------------------------------------------------------------------------------------
Итого прямых затрат по разделу в базовых ценах руб. -5654 -5654
---------
Итого по разделу в базовых ценах руб. -5654
===================================================================================================================================
Итого прямых затрат по смете в базовых ценах руб. 88705 2006 10092 76607 16
--------- ---------
2719 14
-накладные расходы Кнр=0.8500 руб. 5704
-сметная прибыль Ксп=0.8000 руб. 3062
Итого по смете в базовых ценах руб. 97471
НДС к СМР 0.1800 17545 [14_13_15]
ВСЕГО : 115016
К ОПЛАТЕ СМР : Сто пятнадцать тысяч шестнадцать руб.
Определитель - (= 44)
Сметная прибыль -0.8100 (5)
Накладные расходы к фонду оплаты труда ( 5) - 1.4200
Коэффициент на основную заработную плату ( 6) - 1.1500
Коэффициент на зарплату машинистов ( 8) - 1.1500
Определитель - (= 89)
Сметная прибыль -0.6000 (5)
Накладные расходы к фонду оплаты труда ( 5) - 1.0000
Коэффициент на основную заработную плату ( 6) - 1.1500
Коэффициент на зарплату машинистов ( 8) - 1.1500

## 8
Пояснительная записка.
Сметная документация составлена в базовом уровне цен 2001г. (по состоянию на 01.01.2000г.) в ред. 2014г.согласно МДС 81-35.2004,
с пересчетом в текущий уровень цен по состоянию на 1 квартал 2017г.,с учетом индексов изменения сметной стоимости АНО «УРЦЦС»,
утвержденных Протоколом № 01-17 заседания Межведомственной комиссии по ценообразованию в строительстве
Правительства УР от 27.02.2017г. Район ценообразования – 18. Стоимость строительно-монтажных работ определена с учетом
накладных расходов и сметной прибыли согласно: МДС 81-33.2004, приказа Минстроя России № 337/пр от 05.05.2014г.,письма Минрегионраз
вития № 2536-ИП/12/ГС от 27.11.2012г. Средства на покрытие затрат по уплате НДС учтены согласно Закона РФ «О налоге на добавленную
стоимость» от 07.07.2003г. №117-ФЗ от итога по локальной смете.
Форма 4
------------------------------------------------------------------------------------------------------------
[наименование стройки ( ремонтируемого объекта)]
Л О К А Л Ь H Ы Й С М Е Т Н Ы Й Р А С Ч Е Т № 8
(локальная смета)
на Устройство выравнивающего слоя из а/б крошки
--------------------------------------------------------------------------------------------------------
(наименование работ и затрат, наименование объекта)
Единичные расценки на ремонт дворовых территорий многоквартирных домов и проездов к дворовым территориям
многоквартирных домов МО "Город Ижевск"
-----------------------------------------------------------------------------------------------------------
Оcнование:
Сметная стоимость: 54.566 тыс.руб
----------------------------------------------------------------------------------------
Средства на оплату труда: 4.874 тыс.руб
----------------------------------------------------------------------------------
Составлен(а) в текущих (прогнозных) ценах по состоянию на 1 квартал 2017г.
руб.
-----------------------------------------------------------------------------------------------------------------------------------
¦ ¦ ¦ ¦Cтоимость единицы ¦ Общая стоимость ¦ Затраты труда ¦
¦ Шифр и номер ¦ Наименование ¦Количество¦-------------------¦-----------------------------¦ рабочих, чел.-ч, ¦
N ¦ позиции и ¦ работ и затрат, ¦ ¦ всего ¦Эксплута ¦ Всего ¦ оплаты ¦эксплуа- ¦ не занятых ¦
¦ норматива ¦ единица ¦ ¦ ¦ ции ¦ ¦ труда ¦ тация ¦ обслуживанием ¦
п.п.¦ ¦ измерения ¦ ¦ ¦ машин ¦ ¦ ¦ машин ¦ машин ¦
¦ ¦ ¦ ¦ ¦ ¦ ¦ ¦ ¦-------------------¦
¦ ¦ ¦ ¦-------------------¦ ¦ ¦---------¦обслуживающ. машины¦
¦ ¦ ¦ ¦оплаты ¦ в т.ч. ¦ ¦ ¦ в т.ч. ¦-------------------¦
¦ ¦ ¦ ¦труда ¦ оплаты ¦ ¦ ¦ оплаты ¦ на ¦ всего ¦
¦ ¦ ¦ ¦ ¦ труда ¦ ¦ ¦ труда ¦ единицу ¦ ¦
-----------------------------------------------------------------------------------------------------------------------------------
1 ¦ 2 ¦ 3 ¦ 4 ¦ 5 ¦ 6 ¦ 7 ¦ 8 ¦ 9 ¦ 10 ¦ 11 ¦
-----------------------------------------------------------------------------------------------------------------------------------
1 ТЕР27-04001-02 Устройство подстилающих и 1.00 2379.53 2217.42 18773 2006 16429 15.72 15.72
(= 44) выравнивающих слоев 100 м3 --------- --------- --------- --------- ---------
оснований из а/б крошки 135.23 193.30 2868 14.81 14.81
Иозп=14.86; Имаш=6.70; Изпм=
14.86; Имат=12.08;
2 410-9014 Лом асфальтобетона 194.30 0.00 0
(= 44) т
V = 100*1.45*1.34
-----------------------------------------------------------------------------------------------------------------------------------
Итого прямых затрат по разделу в базовых ценах руб. 18773 2006 16429 338 16
--------- ---------
2868 15
-накладные расходы Кнр=0.8500 руб. 5883
-сметная прибыль Ксп=0.8000 руб. 3158
Итого по разделу в базовых ценах руб. 27814
Автоперевозки
3 ТССЦпг01 Перевозка грузов I класса 194.30 15.55 15.55 18428 18428
-32101-017 автомобилями-самосвалами 1 т ---------
(= 89) грузоподъемностью 10 т
работающих вне карьера на
расстояние до 17 км
Имаш=6.10;
-----------------------------------------------------------------------------------------------------------------------------------
Итого прямых затрат по разделу в базовых ценах руб. 18428 18428
---------
Итого по разделу в базовых ценах руб. 18428
===================================================================================================================================
Итого прямых затрат по смете в базовых ценах руб. 37201 2006 34857 338 16
--------- ---------
2868 15
-накладные расходы Кнр=0.8500 руб. 5883
-сметная прибыль Ксп=0.8000 руб. 3158
Итого по смете в базовых ценах руб. 46242
НДС к СМР 0.1800 8324 [14_13_15]
ВСЕГО : 54566
К ОПЛАТЕ СМР : Пятьдесят четыре тысячи пятьсот шестьдесят шесть руб.
Определитель - (= 44)
Сметная прибыль -0.8100 (5)
Накладные расходы к фонду оплаты труда ( 5) - 1.4200
Коэффициент на основную заработную плату ( 6) - 1.1500
Коэффициент на зарплату машинистов ( 8) - 1.1500
Определитель - (= 89)
Сметная прибыль -0.6000 (5)
Накладные расходы к фонду оплаты труда ( 5) - 1.0000
Коэффициент на основную заработную плату ( 6) - 1.1500
Коэффициент на зарплату машинистов ( 8) - 1.1500

## 9
Пояснительная записка.
Сметная документация составлена в базовом уровне цен 2001г. (по состоянию на 01.01.2000г.) в ред. 2014г.согласно МДС 81-35.2004,
с пересчетом в текущий уровень цен по состоянию на 1 квартал 2017г.,с учетом индексов изменения сметной стоимости АНО «УРЦЦС»,
утвержденных Протоколом № 01-17 заседания Межведомственной комиссии по ценообразованию в строительстве
Правительства УР от 27.02.2017г. Район ценообразования – 18. Стоимость строительно-монтажных работ определена с учетом
накладных расходов и сметной прибыли согласно: МДС 81-33.2004, приказа Минстроя России № 337/пр от 05.05.2014г.,письма Минрегионраз
вития № 2536-ИП/12/ГС от 27.11.2012г. Средства на покрытие затрат по уплате НДС учтены согласно Закона РФ «О налоге на добавленную
стоимость» от 07.07.2003г. №117-ФЗ от итога по локальной смете.
Форма 4
------------------------------------------------------------------------------------------------------------
[наименование стройки ( ремонтируемого объекта)]
Л О К А Л Ь H Ы Й С М Е Т Н Ы Й Р А С Ч Е Т № 9
(локальная смета)
на Устройство подстилающих слоев из ПГС обогащенная
--------------------------------------------------------------------------------------------------------
(наименование работ и затрат, наименование объекта)
Единичные расценки на ремонт дворовых территорий многоквартирных домов и проездов к дворовым территориям
многоквартирных домов МО "Город Ижевск"
-----------------------------------------------------------------------------------------------------------
Оcнование:
Сметная стоимость: 244.668 тыс.руб
----------------------------------------------------------------------------------------
Средства на оплату труда: 4.874 тыс.руб
----------------------------------------------------------------------------------
Составлен(а) в текущих (прогнозных) ценах по состоянию на 1 квартал 2017г.
руб.
-----------------------------------------------------------------------------------------------------------------------------------
¦ ¦ ¦ ¦Cтоимость единицы ¦ Общая стоимость ¦ Затраты труда ¦
¦ Шифр и номер ¦ Наименование ¦Количество¦-------------------¦-----------------------------¦ рабочих, чел.-ч, ¦
N ¦ позиции и ¦ работ и затрат, ¦ ¦ всего ¦Эксплута ¦ Всего ¦ оплаты ¦эксплуа- ¦ не занятых ¦
¦ норматива ¦ единица ¦ ¦ ¦ ции ¦ ¦ труда ¦ тация ¦ обслуживанием ¦
п.п.¦ ¦ измерения ¦ ¦ ¦ машин ¦ ¦ ¦ машин ¦ машин ¦
¦ ¦ ¦ ¦ ¦ ¦ ¦ ¦ ¦-------------------¦
¦ ¦ ¦ ¦-------------------¦ ¦ ¦---------¦обслуживающ. машины¦
¦ ¦ ¦ ¦оплаты ¦ в т.ч. ¦ ¦ ¦ в т.ч. ¦-------------------¦
¦ ¦ ¦ ¦труда ¦ оплаты ¦ ¦ ¦ оплаты ¦ на ¦ всего ¦
¦ ¦ ¦ ¦ ¦ труда ¦ ¦ ¦ труда ¦ единицу ¦ ¦
-----------------------------------------------------------------------------------------------------------------------------------
1 ¦ 2 ¦ 3 ¦ 4 ¦ 5 ¦ 6 ¦ 7 ¦ 8 ¦ 9 ¦ 10 ¦ 11 ¦
-----------------------------------------------------------------------------------------------------------------------------------
1 ТЕР27-04001-02 Устройство подстилающих и 1.00 2379.53 2217.42 18773 2006 16429 15.72 15.72
(= 44) выравнивающих слоев 100 м3 --------- --------- --------- --------- ---------
оснований из 135.23 193.30 2868 14.81 14.81
песчано-гравийной смеси,
дресвы
Иозп=14.86; Имаш=6.70; Изпм=
14.86; Имат=12.08;
2 408-0204 Смесь песчано-гравийная 122.00 1526.42 186223
(= 44) природная обогащенная с м3
содержанием гравия 50-65 %
V = 100*1.22
-----------------------------------------------------------------------------------------------------------------------------------
Итого прямых затрат по разделу в базовых ценах руб. 204996 2006 16429 186561 16
--------- ---------
2868 15
-накладные расходы Кнр=0.8500 руб. 5883
-сметная прибыль Ксп=0.8000 руб. 3158
Итого по разделу в базовых ценах руб. 214037
Автоперевозки
3 ТССЦпг01 Перевозка грузов I класса -195.20 21.17 21.17 -25205 -25205
-32101-030 автомобилями-самосвалами 1 т ---------
(= 89) грузоподъемностью 10 т
работающих вне карьера на
расстояние до 30 км
Имаш=6.10;
V = -1.6*122
4 ТССЦпг01 Перевозка грузов I класса 195.20 15.55 15.55 18514 18514
-32101-017 автомобилями-самосвалами 1 т ---------
(= 89) грузоподъемностью 10 т
работающих вне карьера на
расстояние до 17 км
Имаш=6.10;
-----------------------------------------------------------------------------------------------------------------------------------
Итого прямых затрат по разделу в базовых ценах руб. -6691 -6691
---------
Итого по разделу в базовых ценах руб. -6691
===================================================================================================================================
Итого прямых затрат по смете в базовых ценах руб. 198305 2006 9738 186561 16
--------- ---------
2868 15
-накладные расходы Кнр=0.8500 руб. 5883
-сметная прибыль Ксп=0.8000 руб. 3158
Итого по смете в базовых ценах руб. 207346
НДС к СМР 0.1800 37322 [14_13_15]
ВСЕГО : 244668
К ОПЛАТЕ СМР : Двести сорок четыре тысячи шестьсот шестьдесят восемь руб.
Определитель - (= 44)
Сметная прибыль -0.8100 (5)
Накладные расходы к фонду оплаты труда ( 5) - 1.4200
Коэффициент на основную заработную плату ( 6) - 1.1500
Коэффициент на зарплату машинистов ( 8) - 1.1500
Определитель - (= 89)
Сметная прибыль -0.6000 (5)
Накладные расходы к фонду оплаты труда ( 5) - 1.0000
Коэффициент на основную заработную плату ( 6) - 1.1500
Коэффициент на зарплату машинистов ( 8) - 1.1500

## 10
Пояснительная записка.
Сметная документация составлена в базовом уровне цен 2001г. (по состоянию на 01.01.2000г.) в ред. 2014г.согласно МДС 81-35.2004,
с пересчетом в текущий уровень цен по состоянию на 1 квартал 2017г.,с учетом индексов изменения сметной стоимости АНО «УРЦЦС»,
утвержденных Протоколом № 01-17 заседания Межведомственной комиссии по ценообразованию в строительстве
Правительства УР от 27.02.2017г. Район ценообразования – 18. Стоимость строительно-монтажных работ определена с учетом
накладных расходов и сметной прибыли согласно: МДС 81-33.2004, приказа Минстроя России № 337/пр от 05.05.2014г.,письма Минрегионраз
вития № 2536-ИП/12/ГС от 27.11.2012г. Средства на покрытие затрат по уплате НДС учтены согласно Закона РФ «О налоге на добавленную
стоимость» от 07.07.2003г. №117-ФЗ от итога по локальной смете.
Форма 4
------------------------------------------------------------------------------------------------------------
[наименование стройки ( ремонтируемого объекта)]
Л О К А Л Ь H Ы Й С М Е Т Н Ы Й Р А С Ч Е Т № 10
(локальная смета)
на Устройство подстилающих слоев из ПГС
--------------------------------------------------------------------------------------------------------
(наименование работ и затрат, наименование объекта)
Единичные расценки на ремонт дворовых территорий многоквартирных домов и проездов к дворовым территориям
многоквартирных домов МО "Город Ижевск"
-----------------------------------------------------------------------------------------------------------
Оcнование:
Сметная стоимость: 183.890 тыс.руб
----------------------------------------------------------------------------------------
Средства на оплату труда: 4.874 тыс.руб
----------------------------------------------------------------------------------
Составлен(а) в текущих (прогнозных) ценах по состоянию на 1 квартал 2017г.
руб.
-----------------------------------------------------------------------------------------------------------------------------------
¦ ¦ ¦ ¦Cтоимость единицы ¦ Общая стоимость ¦ Затраты труда ¦
¦ Шифр и номер ¦ Наименование ¦Количество¦-------------------¦-----------------------------¦ рабочих, чел.-ч, ¦
N ¦ позиции и ¦ работ и затрат, ¦ ¦ всего ¦Эксплута ¦ Всего ¦ оплаты ¦эксплуа- ¦ не занятых ¦
¦ норматива ¦ единица ¦ ¦ ¦ ции ¦ ¦ труда ¦ тация ¦ обслуживанием ¦
п.п.¦ ¦ измерения ¦ ¦ ¦ машин ¦ ¦ ¦ машин ¦ машин ¦
¦ ¦ ¦ ¦ ¦ ¦ ¦ ¦ ¦-------------------¦
¦ ¦ ¦ ¦-------------------¦ ¦ ¦---------¦обслуживающ. машины¦
¦ ¦ ¦ ¦оплаты ¦ в т.ч. ¦ ¦ ¦ в т.ч. ¦-------------------¦
¦ ¦ ¦ ¦труда ¦ оплаты ¦ ¦ ¦ оплаты ¦ на ¦ всего ¦
¦ ¦ ¦ ¦ ¦ труда ¦ ¦ ¦ труда ¦ единицу ¦ ¦
-----------------------------------------------------------------------------------------------------------------------------------
1 ¦ 2 ¦ 3 ¦ 4 ¦ 5 ¦ 6 ¦ 7 ¦ 8 ¦ 9 ¦ 10 ¦ 11 ¦
-----------------------------------------------------------------------------------------------------------------------------------
1 ТЕР27-04001-02 Устройство подстилающих и 1.00 2379.53 2217.42 18773 2006 16429 15.72 15.72
(= 44) выравнивающих слоев 100 м3 --------- --------- --------- --------- ---------
оснований из 135.23 193.30 2868 14.81 14.81
песчано-гравийной смеси,
дресвы
Иозп=14.86; Имаш=6.70; Изпм=
14.86; Имат=12.08;
2 408-0200 Смесь песчано-гравийная 122.00 1104.23 134716
(= 44) природная м3
-----------------------------------------------------------------------------------------------------------------------------------
Итого прямых затрат по разделу в базовых ценах руб. 153489 2006 16429 135054 16
--------- ---------
2868 15
-накладные расходы Кнр=0.8500 руб. 5883
-сметная прибыль Ксп=0.8000 руб. 3158
Итого по разделу в базовых ценах руб. 162530
Автоперевозки
3 ТССЦпг01 Перевозка грузов I класса -195.20 21.17 21.17 -25205 -25205
-32101-030 автомобилями-самосвалами 1 т ---------
(= 89) грузоподъемностью 10 т
работающих вне карьера на
расстояние до 30 км
Имаш=6.10;
V = -1.6*122
4 ТССЦпг01 Перевозка грузов I класса 195.20 15.55 15.55 18514 18514
-32101-017 автомобилями-самосвалами 1 т ---------
(= 89) грузоподъемностью 10 т
работающих вне карьера на
расстояние до 17 км
Имаш=6.10;
-----------------------------------------------------------------------------------------------------------------------------------
Итого прямых затрат по разделу в базовых ценах руб. -6691 -6691
---------
Итого по разделу в базовых ценах руб. -6691
===================================================================================================================================
Итого прямых затрат по смете в базовых ценах руб. 146798 2006 9738 135054 16
--------- ---------
2868 15
-накладные расходы Кнр=0.8500 руб. 5883
-сметная прибыль Ксп=0.8000 руб. 3158
Итого по смете в базовых ценах руб. 155839
НДС к СМР 0.1800 28051 [14_13_15]
ВСЕГО : 183890
К ОПЛАТЕ СМР : Сто восемьдесят три тысячи восемьсот девяносто руб.
Определитель - (= 44)
Сметная прибыль -0.8100 (5)
Накладные расходы к фонду оплаты труда ( 5) - 1.4200
Коэффициент на основную заработную плату ( 6) - 1.1500
Коэффициент на зарплату машинистов ( 8) - 1.1500
Определитель - (= 89)
Сметная прибыль -0.6000 (5)
Накладные расходы к фонду оплаты труда ( 5) - 1.0000
Коэффициент на основную заработную плату ( 6) - 1.1500
Коэффициент на зарплату машинистов ( 8) - 1.1500

## 11
Пояснительная записка.
Сметная документация составлена в базовом уровне цен 2001г. (по состоянию на 01.01.2000г.) в ред. 2014г.согласно МДС 81-35.2004,
с пересчетом в текущий уровень цен по состоянию на 1 квартал 2017г.,с учетом индексов изменения сметной стоимости АНО «УРЦЦС»,
утвержденных Протоколом № 01-17 заседания Межведомственной комиссии по ценообразованию в строительстве
Правительства УР от 27.02.2017г. Район ценообразования – 18. Стоимость строительно-монтажных работ определена с учетом
накладных расходов и сметной прибыли согласно: МДС 81-33.2004, приказа Минстроя России № 337/пр от 05.05.2014г.,письма Минрегионраз
вития № 2536-ИП/12/ГС от 27.11.2012г. Средства на покрытие затрат по уплате НДС учтены согласно Закона РФ «О налоге на добавленную
стоимость» от 07.07.2003г. №117-ФЗ от итога по локальной смете.
Форма 4
------------------------------------------------------------------------------------------------------------
[наименование стройки ( ремонтируемого объекта)]
Л О К А Л Ь H Ы Й С М Е Т Н Ы Й Р А С Ч Е Т № 11
(локальная смета)
на Устройство выравнивающего слоя из щебня фр. 40-70, марка 1200
--------------------------------------------------------------------------------------------------------
(наименование работ и затрат, наименование объекта)
Единичные расценки на ремонт дворовых территорий многоквартирных домов и проездов к дворовым территориям
многоквартирных домов МО "Город Ижевск"
-----------------------------------------------------------------------------------------------------------
Оcнование:
Сметная стоимость: 418.722 тыс.руб
----------------------------------------------------------------------------------------
Средства на оплату труда: 7.386 тыс.руб
----------------------------------------------------------------------------------
Составлен(а) в текущих (прогнозных) ценах по состоянию на 1 квартал 2017г.
руб.
-----------------------------------------------------------------------------------------------------------------------------------
¦ ¦ ¦ ¦Cтоимость единицы ¦ Общая стоимость ¦ Затраты труда ¦
¦ Шифр и номер ¦ Наименование ¦Количество¦-------------------¦-----------------------------¦ рабочих, чел.-ч, ¦
N ¦ позиции и ¦ работ и затрат, ¦ ¦ всего ¦Эксплута ¦ Всего ¦ оплаты ¦эксплуа- ¦ не занятых ¦
¦ норматива ¦ единица ¦ ¦ ¦ ции ¦ ¦ труда ¦ тация ¦ обслуживанием ¦
п.п.¦ ¦ измерения ¦ ¦ ¦ машин ¦ ¦ ¦ машин ¦ машин ¦
¦ ¦ ¦ ¦ ¦ ¦ ¦ ¦ ¦-------------------¦
¦ ¦ ¦ ¦-------------------¦ ¦ ¦---------¦обслуживающ. машины¦
¦ ¦ ¦ ¦оплаты ¦ в т.ч. ¦ ¦ ¦ в т.ч. ¦-------------------¦
¦ ¦ ¦ ¦труда ¦ оплаты ¦ ¦ ¦ оплаты ¦ на ¦ всего ¦
¦ ¦ ¦ ¦ ¦ труда ¦ ¦ ¦ труда ¦ единицу ¦ ¦
-----------------------------------------------------------------------------------------------------------------------------------
1 ¦ 2 ¦ 3 ¦ 4 ¦ 5 ¦ 6 ¦ 7 ¦ 8 ¦ 9 ¦ 10 ¦ 11 ¦
-----------------------------------------------------------------------------------------------------------------------------------
1 ТЕР27-04001-04 Устройство подстилающих и 1.00 3731.67 3494.77 28949 3121 25502 24.19 24.19
(= 44) выравнивающих слоев 100 м3 --------- --------- --------- --------- ---------
оснований из щебня 210.02 286.65 4265 20.60 20.60
Иозп=14.86; Имаш=6.62; Изпм=
14.86; Имат=12.08;
2 408-0008 Щебень из природного камня 126.00 2532.62 319110
(= 44) для строительных работ м3
марка 1200, фракция 40-70
мм
V = 100*1.26
-----------------------------------------------------------------------------------------------------------------------------------
Итого прямых затрат по разделу в базовых ценах руб. 348059 3121 25502 319436 24
--------- ---------
4265 21
-накладные расходы Кнр=0.8500 руб. 8915
-сметная прибыль Ксп=0.8000 руб. 4786
Итого по разделу в базовых ценах руб. 361760
Автоперевозки
3 ТССЦпг01 Перевозка грузов I класса -201.60 21.17 21.17 -26035 -26035
-32101-030 автомобилями-самосвалами 1 т ---------
(= 89) грузоподъемностью 10 т
работающих вне карьера на
расстояние до 30 км
Имаш=6.10;
V = -1.6*126
4 ТССЦпг01 Перевозка грузов I класса 201.60 15.55 15.55 19124 19124
-32101-017 автомобилями-самосвалами 1 т ---------
(= 89) грузоподъемностью 10 т
работающих вне карьера на
расстояние до 17 км
Имаш=6.10;
-----------------------------------------------------------------------------------------------------------------------------------
Итого прямых затрат по разделу в базовых ценах руб. -6911 -6911
---------
Итого по разделу в базовых ценах руб. -6911
===================================================================================================================================
Итого прямых затрат по смете в базовых ценах руб. 341148 3121 18591 319436 24
--------- ---------
4265 21
-накладные расходы Кнр=0.8500 руб. 8915
-сметная прибыль Ксп=0.8000 руб. 4786
Итого по смете в базовых ценах руб. 354849
НДС к СМР 0.1800 63873 [14_13_15]
ВСЕГО : 418722
К ОПЛАТЕ СМР : Четыреста восемнадцать тысяч семьсот двадцать два руб.
Определитель - (= 44)
Сметная прибыль -0.8100 (5)
Накладные расходы к фонду оплаты труда ( 5) - 1.4200
Коэффициент на основную заработную плату ( 6) - 1.1500
Коэффициент на зарплату машинистов ( 8) - 1.1500
Определитель - (= 89)
Сметная прибыль -0.6000 (5)
Накладные расходы к фонду оплаты труда ( 5) - 1.0000
Коэффициент на основную заработную плату ( 6) - 1.1500
Коэффициент на зарплату машинистов ( 8) - 1.1500

## 12
Пояснительная записка.
Сметная документация составлена в базовом уровне цен 2001г. (по состоянию на 01.01.2000г.) в ред. 2014г.согласно МДС 81-35.2004,
с пересчетом в текущий уровень цен по состоянию на 1 квартал 2017г.,с учетом индексов изменения сметной стоимости АНО «УРЦЦС»,
утвержденных Протоколом № 01-17 заседания Межведомственной комиссии по ценообразованию в строительстве
Правительства УР от 27.02.2017г. Район ценообразования – 18. Стоимость строительно-монтажных работ определена с учетом
накладных расходов и сметной прибыли согласно: МДС 81-33.2004, приказа Минстроя России № 337/пр от 05.05.2014г.,письма Минрегионраз
вития № 2536-ИП/12/ГС от 27.11.2012г. Средства на покрытие затрат по уплате НДС учтены согласно Закона РФ «О налоге на добавленную
стоимость» от 07.07.2003г. №117-ФЗ от итога по локальной смете.
Форма 4
------------------------------------------------------------------------------------------------------------
[наименование стройки ( ремонтируемого объекта)]
Л О К А Л Ь H Ы Й С М Е Т Н Ы Й Р А С Ч Е Т № 12
(локальная смета)
на Разборка асфальтобетонного покрытия с помощью отбойных молотков с погрузкой и вывозом строительного мусора
--------------------------------------------------------------------------------------------------------
(наименование работ и затрат, наименование объекта)
Единичные расценки на ремонт дворовых территорий многоквартирных домов и проездов к дворовым территориям
многоквартирных домов МО "Город Ижевск"
-----------------------------------------------------------------------------------------------------------
Оcнование:
Сметная стоимость: 146.645 тыс.руб
----------------------------------------------------------------------------------------
Средства на оплату труда: 39.409 тыс.руб
----------------------------------------------------------------------------------
Составлен(а) в текущих (прогнозных) ценах по состоянию на 1 квартал 2017г.
руб.
-----------------------------------------------------------------------------------------------------------------------------------
¦ ¦ ¦ ¦Cтоимость единицы ¦ Общая стоимость ¦ Затраты труда ¦
¦ Шифр и номер ¦ Наименование ¦Количество¦-------------------¦-----------------------------¦ рабочих, чел.-ч, ¦
N ¦ позиции и ¦ работ и затрат, ¦ ¦ всего ¦Эксплута ¦ Всего ¦ оплаты ¦эксплуа- ¦ не занятых ¦
¦ норматива ¦ единица ¦ ¦ ¦ ции ¦ ¦ труда ¦ тация ¦ обслуживанием ¦
п.п.¦ ¦ измерения ¦ ¦ ¦ машин ¦ ¦ ¦ машин ¦ машин ¦
¦ ¦ ¦ ¦ ¦ ¦ ¦ ¦ ¦-------------------¦
¦ ¦ ¦ ¦-------------------¦ ¦ ¦---------¦обслуживающ. машины¦
¦ ¦ ¦ ¦оплаты ¦ в т.ч. ¦ ¦ ¦ в т.ч. ¦-------------------¦
¦ ¦ ¦ ¦труда ¦ оплаты ¦ ¦ ¦ оплаты ¦ на ¦ всего ¦
¦ ¦ ¦ ¦ ¦ труда ¦ ¦ ¦ труда ¦ единицу ¦ ¦
-----------------------------------------------------------------------------------------------------------------------------------
1 ¦ 2 ¦ 3 ¦ 4 ¦ 5 ¦ 6 ¦ 7 ¦ 8 ¦ 9 ¦ 10 ¦ 11 ¦
-----------------------------------------------------------------------------------------------------------------------------------
1 ТЕРр68-12-4 Разборка покрытий и 1.00 4356.15 2184.49 54697 32276 22421 243.35 243.35
(=122) оснований асфальтобетонных 100 м3 --------- --------- --------- --------- ---------
с помощью молотков отбойных 2171.66 435.53 6479 41.39 41.39
Иозп=14.86; Имаш=9.12; Изпм=
14.86;
-----------------------------------------------------------------------------------------------------------------------------------
Итого прямых затрат по разделу в базовых ценах руб. 54697 32276 22421 243
--------- ---------
6479 41
-накладные расходы Кнр=0.8500 руб. 34259
-сметная прибыль Ксп=0.8000 руб. 18602
Итого по разделу в базовых ценах руб. 107558
2 ТССЦпг01 Погрузка при автомобильных 134.00 2.99 2.99 3135 3135
-10101-043 перевозках мусора 1 т --------- --------- --------- ---------
(= 89) строительного с погрузкой 0.33 654 0.02 2.68
экскаваторами емкостью
ковша до 0,5 м3
Имаш=6.95; Изпм=14.86;
V = 100*1.34
-----------------------------------------------------------------------------------------------------------------------------------
Итого прямых затрат по разделу в базовых ценах руб. 3135 3135
--------- ---------
654 3
-накладные расходы Кнр=0.8500 руб. 556
-сметная прибыль Ксп=0.8000 руб. 314
Итого по разделу в базовых ценах руб. 4005
Автоперевозки
3 ТССЦпг01 Перевозка грузов I класса 134.00 15.55 15.55 12712 12712
-32101-017 автомобилями-самосвалами 1 т ---------
(= 89) грузоподъемностью 10 т
работающих вне карьера на
расстояние до 17 км
Имаш=6.10;
-----------------------------------------------------------------------------------------------------------------------------------
Итого прямых затрат по разделу в базовых ценах руб. 12712 12712
---------
Итого по разделу в базовых ценах руб. 12712
===================================================================================================================================
Итого прямых затрат по смете в базовых ценах руб. 70544 32276 38268 243
--------- ---------
7133 44
-накладные расходы Кнр=0.8500 руб. 34815
-сметная прибыль Ксп=0.8000 руб. 18916
Итого по смете в базовых ценах руб. 124275
НДС к СМР 0.1800 22370 [14_13_15]
ВСЕГО : 146645
К ОПЛАТЕ СМР : Сто сорок шесть тысяч шестьсот сорок пять руб.
Определитель - (= 89)
Сметная прибыль -0.6000 (5)
Накладные расходы к фонду оплаты труда ( 5) - 1.0000
Коэффициент на основную заработную плату ( 6) - 1.1500
Коэффициент на зарплату машинистов ( 8) - 1.1500
Определитель - (=122)
Накладные расходы к фонду оплаты труда ( 5) - 1.0400
Коэффициент на основную заработную плату ( 6) - 1.1500
Коэффициент на зарплату машинистов ( 8) - 1.1500

## 13
Пояснительная записка.
Сметная документация составлена в базовом уровне цен 2001г. (по состоянию на 01.01.2000г.) в ред. 2014г.согласно МДС 81-35.2004,
с пересчетом в текущий уровень цен по состоянию на 1 квартал 2017г.,с учетом индексов изменения сметной стоимости АНО «УРЦЦС»,
утвержденных Протоколом № 01-17 заседания Межведомственной комиссии по ценообразованию в строительстве
Правительства УР от 27.02.2017г. Район ценообразования – 18. Стоимость строительно-монтажных работ определена с учетом
накладных расходов и сметной прибыли согласно: МДС 81-33.2004, приказа Минстроя России № 337/пр от 05.05.2014г.,письма Минрегионраз
вития № 2536-ИП/12/ГС от 27.11.2012г. Средства на покрытие затрат по уплате НДС учтены согласно Закона РФ «О налоге на добавленную
стоимость» от 07.07.2003г. №117-ФЗ от итога по локальной смете.
Форма 4
------------------------------------------------------------------------------------------------------------
[наименование стройки ( ремонтируемого объекта)]
Л О К А Л Ь H Ы Й С М Е Т Н Ы Й Р А С Ч Е Т № 13
(локальная смета)
на Разборка асфальтобетонного покрытия с помощью погрузчика
--------------------------------------------------------------------------------------------------------
(наименование работ и затрат, наименование объекта)
Единичные расценки на ремонт дворовых территорий многоквартирных домов и проездов к дворовым территориям
многоквартирных домов МО "Город Ижевск"
-----------------------------------------------------------------------------------------------------------
Оcнование:
Сметная стоимость: 72.277 тыс.руб
----------------------------------------------------------------------------------------
Средства на оплату труда: 14.162 тыс.руб
----------------------------------------------------------------------------------
Составлен(а) в текущих (прогнозных) ценах по состоянию на 1 квартал 2017г.
руб.
-----------------------------------------------------------------------------------------------------------------------------------
¦ ¦ ¦ ¦Cтоимость единицы ¦ Общая стоимость ¦ Затраты труда ¦
¦ Шифр и номер ¦ Наименование ¦Количество¦-------------------¦-----------------------------¦ рабочих, чел.-ч, ¦
N ¦ позиции и ¦ работ и затрат, ¦ ¦ всего ¦Эксплута ¦ Всего ¦ оплаты ¦эксплуа- ¦ не занятых ¦
¦ норматива ¦ единица ¦ ¦ ¦ ции ¦ ¦ труда ¦ тация ¦ обслуживанием ¦
п.п.¦ ¦ измерения ¦ ¦ ¦ машин ¦ ¦ ¦ машин ¦ машин ¦
¦ ¦ ¦ ¦ ¦ ¦ ¦ ¦ ¦-------------------¦
¦ ¦ ¦ ¦-------------------¦ ¦ ¦---------¦обслуживающ. машины¦
¦ ¦ ¦ ¦оплаты ¦ в т.ч. ¦ ¦ ¦ в т.ч. ¦-------------------¦
¦ ¦ ¦ ¦труда ¦ оплаты ¦ ¦ ¦ оплаты ¦ на ¦ всего ¦
¦ ¦ ¦ ¦ ¦ труда ¦ ¦ ¦ труда ¦ единицу ¦ ¦
-----------------------------------------------------------------------------------------------------------------------------------
1 ¦ 2 ¦ 3 ¦ 4 ¦ 5 ¦ 6 ¦ 7 ¦ 8 ¦ 9 ¦ 10 ¦ 11 ¦
-----------------------------------------------------------------------------------------------------------------------------------
1 ТЕРр68-12-5 Разборка покрытий 1.00 2693.68 2018.87 26110 10031 16079 77.72 77.72
(=122) асфальтобетонных с помощью 100 м3 --------- --------- --------- --------- ---------
погрузчика (прим.) 674.81 234.08 3477 16.85 16.85
Иозп=14.86; Имаш=7.06; Изпм=
14.86;
-----------------------------------------------------------------------------------------------------------------------------------
Итого прямых затрат по разделу в базовых ценах руб. 26110 10031 16079 78
--------- ---------
3477 17
-накладные расходы Кнр=0.8500 руб. 11941
-сметная прибыль Ксп=0.8000 руб. 6484
Итого по разделу в базовых ценах руб. 44535
2 ТССЦпг01 Погрузка при автомобильных 134.00 2.99 2.99 3135 3135
-10101-043 перевозках мусора 1 т --------- --------- --------- ---------
(= 89) строительного с погрузкой 0.33 654 0.02 2.68
экскаваторами емкостью
ковша до 0,5 м3
Имаш=6.95; Изпм=14.86;
V = 100*1.34
-----------------------------------------------------------------------------------------------------------------------------------
Итого прямых затрат по разделу в базовых ценах руб. 3135 3135
--------- ---------
654 3
-накладные расходы Кнр=0.8500 руб. 556
-сметная прибыль Ксп=0.8000 руб. 314
Итого по разделу в базовых ценах руб. 4005
Автоперевозки
3 ТССЦпг01 Перевозка грузов I класса 134.00 15.55 15.55 12712 12712
-32101-017 автомобилями-самосвалами 1 т ---------
(= 89) грузоподъемностью 10 т
работающих вне карьера на
расстояние до 17 км
Имаш=6.10;
-----------------------------------------------------------------------------------------------------------------------------------
Итого прямых затрат по разделу в базовых ценах руб. 12712 12712
---------
Итого по разделу в базовых ценах руб. 12712
===================================================================================================================================
Итого прямых затрат по смете в базовых ценах руб. 41957 10031 31926 78
--------- ---------
4131 20
-накладные расходы Кнр=0.8500 руб. 12497
-сметная прибыль Ксп=0.8000 руб. 6798
Итого по смете в базовых ценах руб. 61252
НДС к СМР 0.1800 11025 [14_13_15]
ВСЕГО : 72277
К ОПЛАТЕ СМР : Семьдесят две тысячи двести семьдесят семь руб.
Определитель - (= 89)
Сметная прибыль -0.6000 (5)
Накладные расходы к фонду оплаты труда ( 5) - 1.0000
Коэффициент на основную заработную плату ( 6) - 1.1500
Коэффициент на зарплату машинистов ( 8) - 1.1500
Определитель - (=122)
Сметная прибыль -0.6000 (5)
Накладные расходы к фонду оплаты труда ( 5) - 1.0400
Коэффициент на основную заработную плату ( 6) - 1.1500
Коэффициент на зарплату машинистов ( 8) - 1.1500

## 14
Пояснительная записка.
Сметная документация составлена в базовом уровне цен 2001г. (по состоянию на 01.01.2000г.) в ред. 2014г.согласно МДС 81-35.2004,
с пересчетом в текущий уровень цен по состоянию на 1 квартал 2017г.,с учетом индексов изменения сметной стоимости АНО «УРЦЦС»,
утвержденных Протоколом № 01-17 заседания Межведомственной комиссии по ценообразованию в строительстве
Правительства УР от 27.02.2017г. Район ценообразования – 18. Стоимость строительно-монтажных работ определена с учетом
накладных расходов и сметной прибыли согласно: МДС 81-33.2004, приказа Минстроя России № 337/пр от 05.05.2014г.,письма Минрегионраз
вития № 2536-ИП/12/ГС от 27.11.2012г. Средства на покрытие затрат по уплате НДС учтены согласно Закона РФ «О налоге на добавленную
стоимость» от 07.07.2003г. №117-ФЗ от итога по локальной смете.
Форма 4
------------------------------------------------------------------------------------------------------------
[наименование стройки ( ремонтируемого объекта)]
Л О К А Л Ь H Ы Й С М Е Т Н Ы Й Р А С Ч Е Т № 14
(локальная смета)
на Разработка грунта с погрузкой и вывозом грунта
--------------------------------------------------------------------------------------------------------
(наименование работ и затрат, наименование объекта)
Единичные расценки на ремонт дворовых территорий многоквартирных домов и проездов к дворовым территориям
многоквартирных домов МО "Город Ижевск"
-----------------------------------------------------------------------------------------------------------
Оcнование:
Сметная стоимость: 283.816 тыс.руб
----------------------------------------------------------------------------------------
Средства на оплату труда: 25.366 тыс.руб
----------------------------------------------------------------------------------
Составлен(а) в текущих (прогнозных) ценах по состоянию на 1 квартал 2017г.
руб.
-----------------------------------------------------------------------------------------------------------------------------------
¦ ¦ ¦ ¦Cтоимость единицы ¦ Общая стоимость ¦ Затраты труда ¦
¦ Шифр и номер ¦ Наименование ¦Количество¦-------------------¦-----------------------------¦ рабочих, чел.-ч, ¦
N ¦ позиции и ¦ работ и затрат, ¦ ¦ всего ¦Эксплута ¦ Всего ¦ оплаты ¦эксплуа- ¦ не занятых ¦
¦ норматива ¦ единица ¦ ¦ ¦ ции ¦ ¦ труда ¦ тация ¦ обслуживанием ¦
п.п.¦ ¦ измерения ¦ ¦ ¦ машин ¦ ¦ ¦ машин ¦ машин ¦
¦ ¦ ¦ ¦ ¦ ¦ ¦ ¦ ¦-------------------¦
¦ ¦ ¦ ¦-------------------¦ ¦ ¦---------¦обслуживающ. машины¦
¦ ¦ ¦ ¦оплаты ¦ в т.ч. ¦ ¦ ¦ в т.ч. ¦-------------------¦
¦ ¦ ¦ ¦труда ¦ оплаты ¦ ¦ ¦ оплаты ¦ на ¦ всего ¦
¦ ¦ ¦ ¦ ¦ труда ¦ ¦ ¦ труда ¦ единицу ¦ ¦
-----------------------------------------------------------------------------------------------------------------------------------
1 ¦ 2 ¦ 3 ¦ 4 ¦ 5 ¦ 6 ¦ 7 ¦ 8 ¦ 9 ¦ 10 ¦ 11 ¦
-----------------------------------------------------------------------------------------------------------------------------------
Земляные работы
1 ТЕР1-01022-08 Разработка грунта 1.00 3749.87 3749.87 29368 29368
(= 1) экскаватором «обратная 1000 м3 --------- --------- --------- ---------
лопата» с ковшом 418.01 6211 30.09 30.09
вместимостью 0,65 (0,5-1)
м3, группа грунтов 2
Имаш=6.95; Изпм=14.86;
2 ТЕР1-02057-02 Доработка грунта вручную в 1.00 1289.29 19155 19155 154.00 154.00
(= 4) траншеях глубиной до 2 м 100 м3 ---------
без креплений с откосами, 1289.29
группа грунтов 2
Иозп=14.86;
-----------------------------------------------------------------------------------------------------------------------------------
Итого прямых затрат по разделу в базовых ценах руб. 48523 19155 29368 154
--------- ---------
6211 30
-накладные расходы Кнр=0.8500 руб. 18040
-сметная прибыль Ксп=0.8000 руб. 7960
Итого по разделу в базовых ценах руб. 74523
Автоперевозки
3 ТССЦпг01 Перевозка грузов I класса 1750.00 15.55 15.55 165999 165999
-32101-017 автомобилями-самосвалами 1 т ---------
(= 89) грузоподъемностью 10 т
работающих вне карьера на
расстояние до 17 км
Имаш=6.10;
V = 1000*1.75
-----------------------------------------------------------------------------------------------------------------------------------
Итого прямых затрат по разделу в базовых ценах руб. 165999 165999
---------
Итого по разделу в базовых ценах руб. 165999
===================================================================================================================================
Итого прямых затрат по смете в базовых ценах руб. 214522 19155 195367 154
--------- ---------
6211 30
-накладные расходы Кнр=0.8500 руб. 18040
-сметная прибыль Ксп=0.8000 руб. 7960
Итого по смете в базовых ценах руб. 240522
НДС к СМР 0.1800 43294 [14_13_15]
ВСЕГО : 283816
К ОПЛАТЕ СМР : Двести восемьдесят три тысячи восемьсот шестнадцать руб.
Определитель - (= 1)
Сметная прибыль -0.4300 (5)
Накладные расходы к фонду оплаты труда ( 5) - 0.9500
Коэффициент на основную заработную плату ( 6) - 1.1500
Коэффициент на зарплату машинистов ( 8) - 1.1500
Определитель - (= 4)
Сметная прибыль -0.3800 (5)
Накладные расходы к фонду оплаты труда ( 5) - 0.8000
Коэффициент на основную заработную плату ( 6) - 1.1500
Коэффициент на зарплату машинистов ( 8) - 1.1500
Определитель - (= 89)
Сметная прибыль -0.6000 (5)
Накладные расходы к фонду оплаты труда ( 5) - 1.0000
Коэффициент на основную заработную плату ( 6) - 1.1500
Коэффициент на зарплату машинистов ( 8) - 1.1500

## 15
Пояснительная записка.
Сметная документация составлена в базовом уровне цен 2001г. (по состоянию на 01.01.2000г.) в ред. 2014г.согласно МДС 81-35.2004,
с пересчетом в текущий уровень цен по состоянию на 1 квартал 2017г.,с учетом индексов изменения сметной стоимости АНО «УРЦЦС»,
утвержденных Протоколом № 01-17 заседания Межведомственной комиссии по ценообразованию в строительстве
Правительства УР от 27.02.2017г. Район ценообразования – 18. Стоимость строительно-монтажных работ определена с учетом
накладных расходов и сметной прибыли согласно: МДС 81-33.2004, приказа Минстроя России № 337/пр от 05.05.2014г.,письма Минрегионраз
вития № 2536-ИП/12/ГС от 27.11.2012г. Средства на покрытие затрат по уплате НДС учтены согласно Закона РФ «О налоге на добавленную
стоимость» от 07.07.2003г. №117-ФЗ от итога по локальной смете.
Форма 4
------------------------------------------------------------------------------------------------------------
[наименование стройки ( ремонтируемого объекта)]
Л О К А Л Ь H Ы Й С М Е Т Н Ы Й Р А С Ч Е Т № 15
(локальная смета)
на Планировка земляного полотна
--------------------------------------------------------------------------------------------------------
(наименование работ и затрат, наименование объекта)
Единичные расценки на ремонт дворовых территорий многоквартирных домов и проездов к дворовым территориям многоквар
тирных домов МО "Город Ижевск"
-----------------------------------------------------------------------------------------------------------
Оcнование:
Сметная стоимость: 1.533 тыс.руб
----------------------------------------------------------------------------------------
Средства на оплату труда: 0.223 тыс.руб
----------------------------------------------------------------------------------
Составлен(а) в текущих (прогнозных) ценах по состоянию на 1 квартал 2017г.
руб.
-----------------------------------------------------------------------------------------------------------------------------------
¦ ¦ ¦ ¦Cтоимость единицы ¦ Общая стоимость ¦ Затраты труда ¦
¦ Шифр и номер ¦ Наименование ¦Количество¦-------------------¦-----------------------------¦ рабочих, чел.-ч, ¦
N ¦ позиции и ¦ работ и затрат, ¦ ¦ всего ¦Эксплута ¦ Всего ¦ оплаты ¦эксплуа- ¦ не занятых ¦
¦ норматива ¦ единица ¦ ¦ ¦ ции ¦ ¦ труда ¦ тация ¦ обслуживанием ¦
п.п.¦ ¦ измерения ¦ ¦ ¦ машин ¦ ¦ ¦ машин ¦ машин ¦
¦ ¦ ¦ ¦ ¦ ¦ ¦ ¦ ¦-------------------¦
¦ ¦ ¦ ¦-------------------¦ ¦ ¦---------¦обслуживающ. машины¦
¦ ¦ ¦ ¦оплаты ¦ в т.ч. ¦ ¦ ¦ в т.ч. ¦-------------------¦
¦ ¦ ¦ ¦труда ¦ оплаты ¦ ¦ ¦ оплаты ¦ на ¦ всего ¦
¦ ¦ ¦ ¦ ¦ труда ¦ ¦ ¦ труда ¦ единицу ¦ ¦
-----------------------------------------------------------------------------------------------------------------------------------
1 ¦ 2 ¦ 3 ¦ 4 ¦ 5 ¦ 6 ¦ 7 ¦ 8 ¦ 9 ¦ 10 ¦ 11 ¦
-----------------------------------------------------------------------------------------------------------------------------------
Земляные работы
1 ТЕР1-02027-02 Планировка площадей 1.00 124.76 124.76 1080 1080
(= 3) механизированным способом, 1000 м2 --------- --------- --------- ---------
группа грунтов 2 15.28 223 1.10 1.10
Иозп=14.86; Имаш=7.79; Изпм=
14.86;
-----------------------------------------------------------------------------------------------------------------------------------
Итого прямых затрат по разделу в базовых ценах руб. 1080 1080
--------- ---------
223 1
-накладные расходы Кнр=0.8500 руб. 151
-сметная прибыль Ксп=0.8000 руб. 68
Итого по разделу в базовых ценах руб. 1299
===================================================================================================================================
Итого прямых затрат по смете в базовых ценах руб. 1080 1080
--------- ---------
223 1
-накладные расходы Кнр=0.8500 руб. 151
-сметная прибыль Ксп=0.8000 руб. 68
Итого по смете в базовых ценах руб. 1299
НДС к СМР 0.1800 234 [14_13_15]
ВСЕГО : 1533
К ОПЛАТЕ СМР : Одна тысяча пятьсот тридцать три руб.
Определитель - (= 3)
Сметная прибыль -0.3800 (5)
Накладные расходы к фонду оплаты труда ( 5) - 0.8000
Коэффициент на основную заработную плату ( 6) - 1.1500
Коэффициент на зарплату машинистов ( 8) - 1.1500

## 16
Пояснительная записка.
Сметная документация составлена в базовом уровне цен 2001г. (по состоянию на 01.01.2000г.) в ред. 2014г.согласно МДС 81-35.2004,
с пересчетом в текущий уровень цен по состоянию на 1 квартал 2017г.,с учетом индексов изменения сметной стоимости АНО «УРЦЦС»,
утвержденных Протоколом № 01-17 заседания Межведомственной комиссии по ценообразованию в строительстве
Правительства УР от 27.02.2017г. Район ценообразования – 18. Стоимость строительно-монтажных работ определена с учетом
накладных расходов и сметной прибыли согласно: МДС 81-33.2004, приказа Минстроя России № 337/пр от 05.05.2014г.,письма Минрегионраз
вития № 2536-ИП/12/ГС от 27.11.2012г. Средства на покрытие затрат по уплате НДС учтены согласно Закона РФ «О налоге на добавленную
стоимость» от 07.07.2003г. №117-ФЗ от итога по локальной смете.
Форма 4
------------------------------------------------------------------------------------------------------------
[наименование стройки ( ремонтируемого объекта)]
Л О К А Л Ь H Ы Й С М Е Т Н Ы Й Р А С Ч Е Т № 16
(локальная смета)
на Розлив битума БНД 60/90 сорт высший на тротуаре
--------------------------------------------------------------------------------------------------------
(наименование работ и затрат, наименование объекта)
Единичные расценки на ремонт дворовых территорий многоквартирных домов и проездов к дворовым территориям
многоквартирных домов МО "Город Ижевск"
-----------------------------------------------------------------------------------------------------------
Оcнование:
Сметная стоимость: 10.946 тыс.руб
----------------------------------------------------------------------------------------
Средства на оплату труда: 0.237 тыс.руб
----------------------------------------------------------------------------------
Составлен(а) в текущих (прогнозных) ценах по состоянию на 1 квартал 2017г.
руб.
-----------------------------------------------------------------------------------------------------------------------------------
¦ ¦ ¦ ¦Cтоимость единицы ¦ Общая стоимость ¦ Затраты труда ¦
¦ Шифр и номер ¦ Наименование ¦Количество¦-------------------¦-----------------------------¦ рабочих, чел.-ч, ¦
N ¦ позиции и ¦ работ и затрат, ¦ ¦ всего ¦Эксплута ¦ Всего ¦ оплаты ¦эксплуа- ¦ не занятых ¦
¦ норматива ¦ единица ¦ ¦ ¦ ции ¦ ¦ труда ¦ тация ¦ обслуживанием ¦
п.п.¦ ¦ измерения ¦ ¦ ¦ машин ¦ ¦ ¦ машин ¦ машин ¦
¦ ¦ ¦ ¦ ¦ ¦ ¦ ¦ ¦-------------------¦
¦ ¦ ¦ ¦-------------------¦ ¦ ¦---------¦обслуживающ. машины¦
¦ ¦ ¦ ¦оплаты ¦ в т.ч. ¦ ¦ ¦ в т.ч. ¦-------------------¦
¦ ¦ ¦ ¦труда ¦ оплаты ¦ ¦ ¦ оплаты ¦ на ¦ всего ¦
¦ ¦ ¦ ¦ ¦ труда ¦ ¦ ¦ труда ¦ единицу ¦ ¦
-----------------------------------------------------------------------------------------------------------------------------------
1 ¦ 2 ¦ 3 ¦ 4 ¦ 5 ¦ 6 ¦ 7 ¦ 8 ¦ 9 ¦ 10 ¦ 11 ¦
-----------------------------------------------------------------------------------------------------------------------------------
1 ТЕР27-06026-01 Розлив вяжущих материалов 1.00 39.87 39.87 372 372
(= 44) 1 т --------- --------- --------- ---------
7.34 104 0.66 0.66
Имаш=8.12; Изпм=14.86; Кмат
= 0.0000
2 101-1556 Битумы нефтяные дорожные 1.03 7826.35 8061
(= 44) марки БНД-60/90, БНД 90/130 т
3 120101 Автогудронаторы 3500 л 0.40273 1000.70 1000.70 403 403
(= 44) маш.-ч --------- ---------
330.17 133
-----------------------------------------------------------------------------------------------------------------------------------
Итого прямых затрат по разделу в базовых ценах руб. 8836 775 8061
--------- ---------
237 1
-накладные расходы Кнр=0.8500 руб. 286
-сметная прибыль Ксп=0.8000 руб. 154
Итого по разделу в базовых ценах руб. 9276
===================================================================================================================================
Итого прямых затрат по смете в базовых ценах руб. 8836 775 8061
--------- ---------
237 1
-накладные расходы Кнр=0.8500 руб. 286
-сметная прибыль Ксп=0.8000 руб. 154
Итого по смете в базовых ценах руб. 9276
НДС к СМР 0.1800 1670 [14_13_15]
ВСЕГО : 10946
К ОПЛАТЕ СМР : Десять тысяч девятьсот сорок шесть руб.
Определитель - (= 44)
Сметная прибыль -0.8100 (5)
Накладные расходы к фонду оплаты труда ( 5) - 1.4200
Коэффициент на основную заработную плату ( 6) - 1.1500
Коэффициент на зарплату машинистов ( 8) - 1.1500
Определитель - (= 72)
Сметная прибыль -0.5500 (5)
Накладные расходы к фонду оплаты труда ( 5) - 1.1500
Коэффициент на основную заработную плату ( 6) - 1.1500
Коэффициент на зарплату машинистов ( 8) - 1.1500

## 17
Пояснительная записка.
Сметная документация составлена в базовом уровне цен 2001г. (по состоянию на 01.01.2000г.) в ред. 2014г.согласно МДС 81-35.2004,
с пересчетом в текущий уровень цен по состоянию на 1 квартал 2017г.,с учетом индексов изменения сметной стоимости АНО «УРЦЦС»,
утвержденных Протоколом № 01-17 заседания Межведомственной комиссии по ценообразованию в строительстве
Правительства УР от 27.02.2017г. Район ценообразования – 18. Стоимость строительно-монтажных работ определена с учетом
накладных расходов и сметной прибыли согласно: МДС 81-33.2004, приказа Минстроя России № 337/пр от 05.05.2014г.,письма Минрегионраз
вития № 2536-ИП/12/ГС от 27.11.2012г Средства на покрытие затрат по уплате НДС учтены согласно Закона РФ «О налоге на добавленную
стоимость» от 07.07.2003г. №117-ФЗ от итога по локальной смете.
Форма 4
------------------------------------------------------------------------------------------------------------
[наименование стройки ( ремонтируемого объекта)]
Л О К А Л Ь H Ы Й С М Е Т Н Ы Й Р А С Ч Е Т № 17
(локальная смета)
на Разборка покрытий тротуаров толщ. 4 см с погрузкой и вывозом строительного мусора
--------------------------------------------------------------------------------------------------------
(наименование работ и затрат, наименование объекта)
Единичные расценки на ремонт дворовых территорий многоквартирных домов и проездов к дворовым территориям
многоквартирных домов МО "Город Ижевск"
-----------------------------------------------------------------------------------------------------------
Оcнование:
Сметная стоимость: 42.512 тыс.руб
----------------------------------------------------------------------------------------
Средства на оплату труда: 10.327 тыс.руб
----------------------------------------------------------------------------------
Составлен(а) в текущих (прогнозных) ценах по состоянию на 1 квартал 2017г.
руб.
-----------------------------------------------------------------------------------------------------------------------------------
¦ ¦ ¦ ¦Cтоимость единицы ¦ Общая стоимость ¦ Затраты труда ¦
¦ Шифр и номер ¦ Наименование ¦Количество¦-------------------¦-----------------------------¦ рабочих, чел.-ч, ¦
N ¦ позиции и ¦ работ и затрат, ¦ ¦ всего ¦Эксплута ¦ Всего ¦ оплаты ¦эксплуа- ¦ не занятых ¦
¦ норматива ¦ единица ¦ ¦ ¦ ции ¦ ¦ труда ¦ тация ¦ обслуживанием ¦
п.п.¦ ¦ измерения ¦ ¦ ¦ машин ¦ ¦ ¦ машин ¦ машин ¦
¦ ¦ ¦ ¦ ¦ ¦ ¦ ¦ ¦-------------------¦
¦ ¦ ¦ ¦-------------------¦ ¦ ¦---------¦обслуживающ. машины¦
¦ ¦ ¦ ¦оплаты ¦ в т.ч. ¦ ¦ ¦ в т.ч. ¦-------------------¦
¦ ¦ ¦ ¦труда ¦ оплаты ¦ ¦ ¦ оплаты ¦ на ¦ всего ¦
¦ ¦ ¦ ¦ ¦ труда ¦ ¦ ¦ труда ¦ единицу ¦ ¦
-----------------------------------------------------------------------------------------------------------------------------------
1 ¦ 2 ¦ 3 ¦ 4 ¦ 5 ¦ 6 ¦ 7 ¦ 8 ¦ 9 ¦ 10 ¦ 11 ¦
-----------------------------------------------------------------------------------------------------------------------------------
1 ТЕРр68-13-2 Разборка асфальтобетонных 1.00 1274.99 759.54 15615 7653 7962 57.76 57.76
(=122) покрытий тротуаров толщиной 1000 м2 --------- --------- --------- --------- ---------
до 4 см с помощью молотков 515.45 162.31 2407 15.70 15.70
отбойных пневматических
Иозп=14.86; Имаш=9.29; Изпм=
14.86;
-----------------------------------------------------------------------------------------------------------------------------------
Итого прямых затрат по разделу в базовых ценах руб. 15615 7653 7962 58
--------- ---------
2407 16
-накладные расходы Кнр=0.8500 руб. 8893
-сметная прибыль Ксп=0.8000 руб. 4829
Итого по разделу в базовых ценах руб. 29337
2 ТССЦпг01 Погрузка при автомобильных 53.60 2.99 2.99 1254 1254
-10101-043 перевозках мусора 1 т --------- --------- --------- ---------
(= 89) строительного с погрузкой 0.33 267 0.02 1.07
экскаваторами емкостью
ковша до 0,5 м3
Имаш=6.95; Изпм=14.86;
V = 1000*0.04*1.34
-----------------------------------------------------------------------------------------------------------------------------------
Итого прямых затрат по разделу в базовых ценах руб. 1254 1254
--------- ---------
267 1
-накладные расходы Кнр=0.8500 руб. 227
-сметная прибыль Ксп=0.8000 руб. 128
Итого по разделу в базовых ценах руб. 1609
Автоперевозки
3 ТССЦпг01 Перевозка грузов I класса 53.60 15.55 15.55 5081 5081
-32101-017 автомобилями-самосвалами 1 т ---------
(= 89) грузоподъемностью 10 т
работающих вне карьера на
расстояние до 17 км
Имаш=6.10;
-----------------------------------------------------------------------------------------------------------------------------------
Итого прямых затрат по разделу в базовых ценах руб. 5081 5081
---------
Итого по разделу в базовых ценах руб. 5081
===================================================================================================================================
Итого прямых затрат по смете в базовых ценах руб. 21950 7653 14297 58
--------- ---------
2674 17
-накладные расходы Кнр=0.8500 руб. 9120
-сметная прибыль Ксп=0.8000 руб. 4957
Итого по смете в базовых ценах руб. 36027
НДС к СМР 0.1800 6485 [14_13_15]
ВСЕГО : 42512
К ОПЛАТЕ СМР : Сорок две тысячи пятьсот двенадцать руб.
Определитель - (= 89)
Сметная прибыль -0.6000 (5)
Накладные расходы к фонду оплаты труда ( 5) - 1.0000
Коэффициент на основную заработную плату ( 6) - 1.1500
Коэффициент на зарплату машинистов ( 8) - 1.1500
Определитель - (=122)
Накладные расходы к фонду оплаты труда ( 5) - 1.0400
Коэффициент на основную заработную плату ( 6) - 1.1500
Коэффициент на зарплату машинистов ( 8) - 1.1500

## 18
Пояснительная записка.
Сметная документация составлена в базовом уровне цен 2001г. (по состоянию на 01.01.2000г.) в ред. 2014г.согласно МДС 81-35.2004,
с пересчетом в текущий уровень цен по состоянию на 1 квартал 2017г.,с учетом индексов изменения сметной стоимости АНО «УРЦЦС»,
утвержденных Протоколом № 01-17 заседания Межведомственной комиссии по ценообразованию в строительстве
Правительства УР от 27.02.2017г. Район ценообразования – 18. Стоимость строительно-монтажных работ определена с учетом
накладных расходов и сметной прибыли согласно: МДС 81-33.2004, приказа Минстроя России № 337/пр от 05.05.2014г.,письма Минрегионраз
вития № 2536-ИП/12/ГС от 27.11.2012г. Средства на покрытие затрат по уплате НДС учтены согласно Закона РФ «О налоге на добавленную
стоимость» от 07.07.2003г. №117-ФЗ от итога по локальной смете.
Форма 4
------------------------------------------------------------------------------------------------------------
[наименование стройки ( ремонтируемого объекта)]
Л О К А Л Ь H Ы Й С М Е Т Н Ы Й Р А С Ч Е Т № 18
(локальная смета)
на Устройство выравнивающего слоя из песка под тротуар
--------------------------------------------------------------------------------------------------------
(наименование работ и затрат, наименование объекта)
Единичные расценки на ремонт дворовых территорий многоквартирных домов и проездов к дворовым территориям
многоквартирных домов МО "Город Ижевск"
-----------------------------------------------------------------------------------------------------------
Оcнование:
Сметная стоимость: 115.016 тыс.руб
----------------------------------------------------------------------------------------
Средства на оплату труда: 4.725 тыс.руб
----------------------------------------------------------------------------------
Составлен(а) в текущих (прогнозных) ценах по состоянию на 1 квартал 2017г.
руб.
-----------------------------------------------------------------------------------------------------------------------------------
¦ ¦ ¦ ¦Cтоимость единицы ¦ Общая стоимость ¦ Затраты труда ¦
¦ Шифр и номер ¦ Наименование ¦Количество¦-------------------¦-----------------------------¦ рабочих, чел.-ч, ¦
N ¦ позиции и ¦ работ и затрат, ¦ ¦ всего ¦Эксплута ¦ Всего ¦ оплаты ¦эксплуа- ¦ не занятых ¦
¦ норматива ¦ единица ¦ ¦ ¦ ции ¦ ¦ труда ¦ тация ¦ обслуживанием ¦
п.п.¦ ¦ измерения ¦ ¦ ¦ машин ¦ ¦ ¦ машин ¦ машин ¦
¦ ¦ ¦ ¦ ¦ ¦ ¦ ¦ ¦-------------------¦
¦ ¦ ¦ ¦-------------------¦ ¦ ¦---------¦обслуживающ. машины¦
¦ ¦ ¦ ¦оплаты ¦ в т.ч. ¦ ¦ ¦ в т.ч. ¦-------------------¦
¦ ¦ ¦ ¦труда ¦ оплаты ¦ ¦ ¦ оплаты ¦ на ¦ всего ¦
¦ ¦ ¦ ¦ ¦ труда ¦ ¦ ¦ труда ¦ единицу ¦ ¦
-----------------------------------------------------------------------------------------------------------------------------------
1 ¦ 2 ¦ 3 ¦ 4 ¦ 5 ¦ 6 ¦ 7 ¦ 8 ¦ 9 ¦ 10 ¦ 11 ¦
-----------------------------------------------------------------------------------------------------------------------------------
1 ТЕР27-04001-01 Устройство подстилающих и 1.00 2290.79 2136.36 17994 2006 15746 15.72 15.72
(= 44) выравнивающих слоев 100 м3 --------- --------- --------- --------- ---------
оснований из песка 135.23 182.61 2719 13.88 13.88
Иозп=14.86; Имаш=6.67; Изпм=
14.86; Имат=12.08;
2 408-0122 Песок природный для 110.00 694.23 76365
(= 44) строительных работ средний м3
V = 100*1.1
-----------------------------------------------------------------------------------------------------------------------------------
Итого прямых затрат по разделу в базовых ценах руб. 94359 2006 15746 76607 16
--------- ---------
2719 14
-накладные расходы Кнр=0.8500 руб. 5704
-сметная прибыль Ксп=0.8000 руб. 3062
Итого по разделу в базовых ценах руб. 103125
Автоперевозки
3 ТССЦпг01 Перевозка грузов I класса -165.00 21.17 21.17 -21307 -21307
-32101-030 автомобилями-самосвалами 1 т ---------
(= 89) грузоподъемностью 10 т
работающих вне карьера на
расстояние до 30 км
Имаш=6.10;
V = -110*1.5
4 ТССЦпг01 Перевозка грузов I класса 165.00 15.55 15.55 15653 15653
-32101-017 автомобилями-самосвалами 1 т ---------
(= 89) грузоподъемностью 10 т
работающих вне карьера на
расстояние до 17 км
Имаш=6.10;
-----------------------------------------------------------------------------------------------------------------------------------
Итого прямых затрат по разделу в базовых ценах руб. -5654 -5654
---------
Итого по разделу в базовых ценах руб. -5654
===================================================================================================================================
Итого прямых затрат по смете в базовых ценах руб. 88705 2006 10092 76607 16
--------- ---------
2719 14
-накладные расходы Кнр=0.8500 руб. 5704
-сметная прибыль Ксп=0.8000 руб. 3062
Итого по смете в базовых ценах руб. 97471
НДС к СМР 0.1800 17545 [14_13_15]
ВСЕГО : 115016
К ОПЛАТЕ СМР : Сто пятнадцать тысяч шестнадцать руб.
Определитель - (= 44)
Сметная прибыль -0.8100 (5)
Накладные расходы к фонду оплаты труда ( 5) - 1.4200
Коэффициент на основную заработную плату ( 6) - 1.1500
Коэффициент на зарплату машинистов ( 8) - 1.1500
Определитель - (= 89)
Сметная прибыль -0.6000 (5)
Накладные расходы к фонду оплаты труда ( 5) - 1.0000
Коэффициент на основную заработную плату ( 6) - 1.1500
Коэффициент на зарплату машинистов ( 8) - 1.1500

## 19
Пояснительная записка.
Сметная документация составлена в базовом уровне цен 2001г. (по состоянию на 01.01.2000г.) в ред. 2014г.согласно МДС 81-35.2004,
с пересчетом в текущий уровень цен по состоянию на 1 квартал 2017г.,с учетом индексов изменения сметной стоимости АНО «УРЦЦС»,
утвержденных Протоколом № 01-17 заседания Межведомственной комиссии по ценообразованию в строительстве
Правительства УР от 27.02.2017г. Район ценообразования – 18. Стоимость строительно-монтажных работ определена с учетом
накладных расходов и сметной прибыли согласно: МДС 81-33.2004, приказа Минстроя России № 337/пр от 05.05.2014г.,письма Минрегионраз
вития № 2536-ИП/12/ГС от 27.11.2012г. Средства на покрытие затрат по уплате НДС учтены согласно Закона РФ «О налоге на добавленную
стоимость» от 07.07.2003г. №117-ФЗ от итога по локальной смете.
Форма 4
------------------------------------------------------------------------------------------------------------
[наименование стройки ( ремонтируемого объекта)]
Л О К А Л Ь H Ы Й С М Е Т Н Ы Й Р А С Ч Е Т № 19
(локальная смета)
на Устройство выравнивающего слоя из щебня фр. 20-40, марка 1200
--------------------------------------------------------------------------------------------------------
(наименование работ и затрат, наименование объекта)
Единичные расценки на ремонт дворовых территорий многоквартирных домов и проездов к дворовым территориям
многоквартирных домов МО "Город Ижевск"
-----------------------------------------------------------------------------------------------------------
Оcнование:
Сметная стоимость: 415.545 тыс.руб
----------------------------------------------------------------------------------------
Средства на оплату труда: 7.386 тыс.руб
----------------------------------------------------------------------------------
Составлен(а) в текущих (прогнозных) ценах по состоянию на 1 квартал 2017г.
руб.
-----------------------------------------------------------------------------------------------------------------------------------
¦ ¦ ¦ ¦Cтоимость единицы ¦ Общая стоимость ¦ Затраты труда ¦
¦ Шифр и номер ¦ Наименование ¦Количество¦-------------------¦-----------------------------¦ рабочих, чел.-ч, ¦
N ¦ позиции и ¦ работ и затрат, ¦ ¦ всего ¦Эксплута ¦ Всего ¦ оплаты ¦эксплуа- ¦ не занятых ¦
¦ норматива ¦ единица ¦ ¦ ¦ ции ¦ ¦ труда ¦ тация ¦ обслуживанием ¦
п.п.¦ ¦ измерения ¦ ¦ ¦ машин ¦ ¦ ¦ машин ¦ машин ¦
¦ ¦ ¦ ¦ ¦ ¦ ¦ ¦ ¦-------------------¦
¦ ¦ ¦ ¦-------------------¦ ¦ ¦---------¦обслуживающ. машины¦
¦ ¦ ¦ ¦оплаты ¦ в т.ч. ¦ ¦ ¦ в т.ч. ¦-------------------¦
¦ ¦ ¦ ¦труда ¦ оплаты ¦ ¦ ¦ оплаты ¦ на ¦ всего ¦
¦ ¦ ¦ ¦ ¦ труда ¦ ¦ ¦ труда ¦ единицу ¦ ¦
-----------------------------------------------------------------------------------------------------------------------------------
1 ¦ 2 ¦ 3 ¦ 4 ¦ 5 ¦ 6 ¦ 7 ¦ 8 ¦ 9 ¦ 10 ¦ 11 ¦
-----------------------------------------------------------------------------------------------------------------------------------
1 ТЕР27-04001-04 Устройство подстилающих и 1.00 3731.67 3494.77 28949 3121 25502 24.19 24.19
(= 44) выравнивающих слоев 100 м3 --------- --------- --------- --------- ---------
оснований из щебня 210.02 286.65 4265 20.60 20.60
Иозп=14.86; Имаш=6.62; Изпм=
14.86; Имат=12.08;
2 408-0007 Щебень из природного камня 126.00 2511.25 316418
(= 44) для строительных работ м3
марка 1200, фракция 20-40
мм
V = 100*1.26
-----------------------------------------------------------------------------------------------------------------------------------
Итого прямых затрат по разделу в базовых ценах руб. 345367 3121 25502 316744 24
--------- ---------
4265 21
-накладные расходы Кнр=0.8500 руб. 8915
-сметная прибыль Ксп=0.8000 руб. 4786
Итого по разделу в базовых ценах руб. 359068
Автоперевозки
3 ТССЦпг01 Перевозка грузов I класса -201.60 21.17 21.17 -26035 -26035
-32101-030 автомобилями-самосвалами 1 т ---------
(= 89) грузоподъемностью 10 т
работающих вне карьера на
расстояние до 30 км
Имаш=6.10;
V = -1.6*126
4 ТССЦпг01 Перевозка грузов I класса 201.60 15.55 15.55 19124 19124
-32101-017 автомобилями-самосвалами 1 т ---------
(= 89) грузоподъемностью 10 т
работающих вне карьера на
расстояние до 17 км
Имаш=6.10;
-----------------------------------------------------------------------------------------------------------------------------------
Итого прямых затрат по разделу в базовых ценах руб. -6911 -6911
---------
Итого по разделу в базовых ценах руб. -6911
===================================================================================================================================
Итого прямых затрат по смете в базовых ценах руб. 338456 3121 18591 316744 24
--------- ---------
4265 21
-накладные расходы Кнр=0.8500 руб. 8915
-сметная прибыль Ксп=0.8000 руб. 4786
Итого по смете в базовых ценах руб. 352157
НДС к СМР 0.1800 63388 [14_13_15]
ВСЕГО : 415545
К ОПЛАТЕ СМР : Четыреста пятнадцать тысяч пятьсот сорок пять руб.
Определитель - (= 44)
Сметная прибыль -0.8100 (5)
Накладные расходы к фонду оплаты труда ( 5) - 1.4200
Коэффициент на основную заработную плату ( 6) - 1.1500
Коэффициент на зарплату машинистов ( 8) - 1.1500
Определитель - (= 89)
Сметная прибыль -0.6000 (5)
Накладные расходы к фонду оплаты труда ( 5) - 1.0000
Коэффициент на основную заработную плату ( 6) - 1.1500
Коэффициент на зарплату машинистов ( 8) - 1.1500

## 20
Пояснительная записка.
Сметная документация составлена в базовом уровне цен 2001г. (по состоянию на 01.01.2000г.) в ред. 2014г.согласно МДС 81-35.2004,
с пересчетом в текущий уровень цен по состоянию на 1 квартал 2017г.,с учетом индексов изменения сметной стоимости АНО «УРЦЦС»,
утвержденных Протоколом № 01-17 заседания Межведомственной комиссии по ценообразованию в строительстве
Правительства УР от 27.02.2017г. Район ценообразования – 18. Стоимость строительно-монтажных работ определена с учетом
накладных расходов и сметной прибыли согласно: МДС 81-33.2004, приказа Минстроя России № 337/пр от 05.05.2014г.,письма Минрегионраз
вития № 2536-ИП/12/ГС от 27.11.2012г. Средства на покрытие затрат по уплате НДС учтены согласно Закона РФ «О налоге на добавленную
стоимость» от 07.07.2003г. №117-ФЗ от итога по локальной смете.
Форма 4
------------------------------------------------------------------------------------------------------------
[наименование стройки ( ремонтируемого объекта)]
Л О К А Л Ь H Ы Й С М Е Т Н Ы Й Р А С Ч Е Т № 20
(локальная смета)
на Устройство покрытия на тротуаре из асфальтобетона марки I тип Г толщиной слоя 4 см
--------------------------------------------------------------------------------------------------------
(наименование работ и затрат, наименование объекта)
Единичные расценки на ремонт дворовых территорий многоквартирных домов и проездов к дворовым территориям
многоквартирных домов МО "Город Ижевск"
-----------------------------------------------------------------------------------------------------------
Оcнование:
Сметная стоимость: 578.428 тыс.руб
----------------------------------------------------------------------------------------
Средства на оплату труда: 29.363 тыс.руб
----------------------------------------------------------------------------------
Составлен(а) в текущих (прогнозных) ценах по состоянию на 1 квартал 2017г.
руб.
-----------------------------------------------------------------------------------------------------------------------------------
¦ ¦ ¦ ¦Cтоимость единицы ¦ Общая стоимость ¦ Затраты труда ¦
¦ Шифр и номер ¦ Наименование ¦Количество¦-------------------¦-----------------------------¦ рабочих, чел.-ч, ¦
N ¦ позиции и ¦ работ и затрат, ¦ ¦ всего ¦Эксплута ¦ Всего ¦ оплаты ¦эксплуа- ¦ не занятых ¦
¦ норматива ¦ единица ¦ ¦ ¦ ции ¦ ¦ труда ¦ тация ¦ обслуживанием ¦
п.п.¦ ¦ измерения ¦ ¦ ¦ машин ¦ ¦ ¦ машин ¦ машин ¦
¦ ¦ ¦ ¦ ¦ ¦ ¦ ¦ ¦-------------------¦
¦ ¦ ¦ ¦-------------------¦ ¦ ¦---------¦обслуживающ. машины¦
¦ ¦ ¦ ¦оплаты ¦ в т.ч. ¦ ¦ ¦ в т.ч. ¦-------------------¦
¦ ¦ ¦ ¦труда ¦ оплаты ¦ ¦ ¦ оплаты ¦ на ¦ всего ¦
¦ ¦ ¦ ¦ ¦ труда ¦ ¦ ¦ труда ¦ единицу ¦ ¦
-----------------------------------------------------------------------------------------------------------------------------------
1 ¦ 2 ¦ 3 ¦ 4 ¦ 5 ¦ 6 ¦ 7 ¦ 8 ¦ 9 ¦ 10 ¦ 11 ¦
-----------------------------------------------------------------------------------------------------------------------------------
1 ТЕР27-07001-01 Устройство асфальтобетонных 10.00 269.79 58.80 28987 22409 3110 15.12 151.20
(= 44) покрытий дорожек и 100 м2 --------- --------- --------- --------- ---------
тротуаров однослойных из 150.75 0.59 89 0.05 0.50
литой мелкозернистой
асфальто-бетонной смеси
толщиной 3 см
Иозп=14.86; Имаш=5.19; Изпм=
14.86; Имат=5.76;
2 410-0004 Асфальтобетонные смеси 71.40 4158.90 296945
(= 44) дорожные, аэродромные и т
асфальтобетон (горячие и
теплые для плотного
асфальтобетона мелко и
крупнозернистые, песчаные),
марка I, тип Г
3 101-1556 Битумы нефтяные дорожные 0.60 7826.35 4696
(= 44) марки БНД-60/90, БНД 90/130 т
4 ТЕР27-07001-02 На каждые 0,5 см изменения 20.00 31.77 8.64 7727 6865 862 2.32 46.40
(= 44) толщины покрытия добавлять 100 м2 --------- ---------
к расценке 27-07-001-01 23.13
Иозп=14.86; Имаш=4.98;
V = 10*2
5 410-0004 Асфальтобетонные смеси 24.20 4158.90 100645
(= 44) дорожные, аэродромные и т
асфальтобетон (горячие и
теплые для плотного
асфальтобетона мелко и
крупнозернистые, песчаные),
марка I, тип Г
-----------------------------------------------------------------------------------------------------------------------------------
Итого прямых затрат по разделу в базовых ценах руб. 439000 29274 3972 405754 197
--------- ---------
89 1
-накладные расходы Кнр=0.8500 руб. 35441
-сметная прибыль Ксп=0.8000 руб. 19027
Итого по разделу в базовых ценах руб. 493468
Автоперевозки
6 ТССЦпг01 Перевозка грузов I класса -95.60 21.17 21.17 -12346 -12346
-32101-030 автомобилями-самосвалами 1 т ---------
(= 89) грузоподъемностью 10 т
работающих вне карьера на
расстояние до 30 км
Имаш=6.10;
7 ТССЦпг01 Перевозка грузов I класса 95.60 15.55 15.55 9071 9071
-32101-017 автомобилями-самосвалами 1 т ---------
(= 89) грузоподъемностью 10 т
работающих вне карьера на
расстояние до 17 км
Имаш=6.10;
-----------------------------------------------------------------------------------------------------------------------------------
Итого прямых затрат по разделу в базовых ценах руб. -3275 -3275
---------
Итого по разделу в базовых ценах руб. -3275
===================================================================================================================================
Итого прямых затрат по смете в базовых ценах руб. 435725 29274 697 405754 197
--------- ---------
89 1
-накладные расходы Кнр=0.8500 руб. 35441
-сметная прибыль Ксп=0.8000 руб. 19027
Итого по смете в базовых ценах руб. 490193
НДС к СМР 0.1800 88235 [14_13_15]
ВСЕГО : 578428
К ОПЛАТЕ СМР : Пятьсот семьдесят восемь тысяч четыреста двадцать восемь руб.
Определитель - (= 44)
Сметная прибыль -0.8100 (5)
Накладные расходы к фонду оплаты труда ( 5) - 1.4200
Коэффициент на основную заработную плату ( 6) - 1.1500
Коэффициент на зарплату машинистов ( 8) - 1.1500
Определитель - (= 89)
Сметная прибыль -0.6000 (5)
Накладные расходы к фонду оплаты труда ( 5) - 1.0000
Коэффициент на основную заработную плату ( 6) - 1.1500
Коэффициент на зарплату машинистов ( 8) - 1.1500

## 21
Пояснительная записка.
Сметная документация составлена в базовом уровне цен 2001г. (по состоянию на 01.01.2000г.) в ред. 2014г.согласно МДС 81-35.2004,
с пересчетом в текущий уровень цен по состоянию на 1 квартал 2017г.,с учетом индексов изменения сметной стоимости АНО «УРЦЦС»,
утвержденных Протоколом № 01-17 заседания Межведомственной комиссии по ценообразованию в строительстве
Правительства УР от 27.02.2017г. Район ценообразования – 18. Стоимость строительно-монтажных работ определена с учетом
накладных расходов и сметной прибыли согласно: МДС 81-33.2004, приказа Минстроя России № 337/пр от 05.05.2014г.,письма Минрегионраз
вития № 2536-ИП/12/ГС от 27.11.2012г. Средства на покрытие затрат по уплате НДС учтены согласно Закона РФ «О налоге на добавленную
стоимость» от 07.07.2003г. №117-ФЗ от итога по локальной смете.
Форма 4
------------------------------------------------------------------------------------------------------------
[наименование стройки ( ремонтируемого объекта)]
Л О К А Л Ь H Ы Й С М Е Т Н Ы Й Р А С Ч Е Т № 21
(локальная смета)
на Устройство покрытия на тротуаре из асфальтобетона марки I тип Г толщиной слоя 5 см
--------------------------------------------------------------------------------------------------------
(наименование работ и затрат, наименование объекта)
Единичные расценки на ремонт дворовых территорий многоквартирных домов и проездов к дворовым территориям
многоквартирных домов МО "Город Ижевск"
-----------------------------------------------------------------------------------------------------------
Оcнование:
Сметная стоимость: 720.407 тыс.руб
----------------------------------------------------------------------------------------
Средства на оплату труда: 36.244 тыс.руб
----------------------------------------------------------------------------------
Составлен(а) в текущих (прогнозных) ценах по состоянию на 1 квартал 2017г.
руб.
-----------------------------------------------------------------------------------------------------------------------------------
¦ ¦ ¦ ¦Cтоимость единицы ¦ Общая стоимость ¦ Затраты труда ¦
¦ Шифр и номер ¦ Наименование ¦Количество¦-------------------¦-----------------------------¦ рабочих, чел.-ч, ¦
N ¦ позиции и ¦ работ и затрат, ¦ ¦ всего ¦Эксплута ¦ Всего ¦ оплаты ¦эксплуа- ¦ не занятых ¦
¦ норматива ¦ единица ¦ ¦ ¦ ции ¦ ¦ труда ¦ тация ¦ обслуживанием ¦
п.п.¦ ¦ измерения ¦ ¦ ¦ машин ¦ ¦ ¦ машин ¦ машин ¦
¦ ¦ ¦ ¦ ¦ ¦ ¦ ¦ ¦-------------------¦
¦ ¦ ¦ ¦-------------------¦ ¦ ¦---------¦обслуживающ. машины¦
¦ ¦ ¦ ¦оплаты ¦ в т.ч. ¦ ¦ ¦ в т.ч. ¦-------------------¦
¦ ¦ ¦ ¦труда ¦ оплаты ¦ ¦ ¦ оплаты ¦ на ¦ всего ¦
¦ ¦ ¦ ¦ ¦ труда ¦ ¦ ¦ труда ¦ единицу ¦ ¦
-----------------------------------------------------------------------------------------------------------------------------------
1 ¦ 2 ¦ 3 ¦ 4 ¦ 5 ¦ 6 ¦ 7 ¦ 8 ¦ 9 ¦ 10 ¦ 11 ¦
-----------------------------------------------------------------------------------------------------------------------------------
1 ТЕР27-07001-01 Устройство асфальтобетонных 10.00 269.79 58.80 28987 22409 3110 15.12 151.20
(= 44) покрытий дорожек и 100 м2 --------- --------- --------- --------- ---------
тротуаров однослойных из 150.75 0.59 89 0.05 0.50
литой мелкозернистой
асфальто-бетонной смеси
толщиной 3 см
Иозп=14.86; Имаш=5.19; Изпм=
14.86; Имат=5.76;
2 410-0004 Асфальтобетонные смеси 71.40 4158.90 296945
(= 44) дорожные, аэродромные и т
асфальтобетон (горячие и
теплые для плотного
асфальтобетона мелко и
крупнозернистые, песчаные),
марка I, тип Г
3 101-1556 Битумы нефтяные дорожные 0.60 7826.35 4696
(= 44) марки БНД-60/90, БНД 90/130 т
4 ТЕР27-07001-02 На каждые 0,5 см изменения 40.00 31.77 8.64 15469 13746 1723 2.32 92.80
(= 44) толщины покрытия добавлять 100 м2 --------- ---------
к расценке 27-07-001-01 23.13
Иозп=14.86; Имаш=4.98;
V = 10*4
5 410-0004 Асфальтобетонные смеси 48.40 4158.90 201291
(= 44) дорожные, аэродромные и т
асфальтобетон (горячие и
теплые для плотного
асфальтобетона мелко и
крупнозернистые, песчаные),
марка I, тип Г
-----------------------------------------------------------------------------------------------------------------------------------
Итого прямых затрат по разделу в базовых ценах руб. 547388 36155 4833 506400 244
--------- ---------
89 1
-накладные расходы Кнр=0.8500 руб. 43746
-сметная прибыль Ксп=0.8000 руб. 23486
Итого по разделу в базовых ценах руб. 614620
Автоперевозки
6 ТССЦпг01 Перевозка грузов I класса -119.80 21.17 21.17 -15470 -15470
-32101-030 автомобилями-самосвалами 1 т ---------
(= 89) грузоподъемностью 10 т
работающих вне карьера на
расстояние до 30 км
Имаш=6.10;
7 ТССЦпг01 Перевозка грузов I класса 119.80 15.55 15.55 11364 11364
-32101-017 автомобилями-самосвалами 1 т ---------
(= 89) грузоподъемностью 10 т
работающих вне карьера на
расстояние до 17 км
Имаш=6.10;
-----------------------------------------------------------------------------------------------------------------------------------
Итого прямых затрат по разделу в базовых ценах руб. -4106 -4106
---------
Итого по разделу в базовых ценах руб. -4106
===================================================================================================================================
Итого прямых затрат по смете в базовых ценах руб. 543282 36155 727 506400 244
--------- ---------
89 1
-накладные расходы Кнр=0.8500 руб. 43746
-сметная прибыль Ксп=0.8000 руб. 23486
Итого по смете в базовых ценах руб. 610514
НДС к СМР 0.1800 109893 [14_13_15]
ВСЕГО : 720407
К ОПЛАТЕ СМР : Семьсот двадцать тысяч четыреста семь руб.
Определитель - (= 44)
Сметная прибыль -0.8100 (5)
Накладные расходы к фонду оплаты труда ( 5) - 1.4200
Коэффициент на основную заработную плату ( 6) - 1.1500
Коэффициент на зарплату машинистов ( 8) - 1.1500
Определитель - (= 89)
Сметная прибыль -0.6000 (5)
Накладные расходы к фонду оплаты труда ( 5) - 1.0000
Коэффициент на основную заработную плату ( 6) - 1.1500
Коэффициент на зарплату машинистов ( 8) - 1.1500

## 22
Пояснительная записка.
Сметная документация составлена в базовом уровне цен 2001г. (по состоянию на 01.01.2000г.) в ред. 2014г.согласно МДС 81-35.2004,
с пересчетом в текущий уровень цен по состоянию на 1 квартал 2017г.,с учетом индексов изменения сметной стоимости АНО «УРЦЦС»,
утвержденных Протоколом № 01-17 заседания Межведомственной комиссии по ценообразованию в строительстве
Правительства УР от 27.02.2017г. Район ценообразования – 18. Стоимость строительно-монтажных работ определена с учетом
накладных расходов и сметной прибыли согласно: МДС 81-33.2004, приказа Минстроя России № 337/пр от 05.05.2014г.,письма Минрегионраз
вития № 2536-ИП/12/ГС от 27.11.2012г. Средства на покрытие затрат по уплате НДС учтены согласно Закона РФ «О налоге на добавленную
стоимость» от 07.07.2003г. №117-ФЗ от итога по локальной смете.
Форма 4
------------------------------------------------------------------------------------------------------------
[наименование стройки ( ремонтируемого объекта)]
Л О К А Л Ь H Ы Й С М Е Т Н Ы Й Р А С Ч Е Т № 22
(локальная смета)
на Устройство покрытия на тротуаре из асфальтобетона марки II тип В толщиной 4 см
--------------------------------------------------------------------------------------------------------
(наименование работ и затрат, наименование объекта)
Единичные расценки на ремонт дворовых территорий многоквартирных домов и проездов к дворовым территориям
многоквартирных домов МО "Город Ижевск"
-----------------------------------------------------------------------------------------------------------
Оcнование:
Сметная стоимость: 587.844 тыс.руб
----------------------------------------------------------------------------------------
Средства на оплату труда: 29.363 тыс.руб
----------------------------------------------------------------------------------
Составлен(а) в текущих (прогнозных) ценах по состоянию на 1 квартал 2017г.
руб.
-----------------------------------------------------------------------------------------------------------------------------------
¦ ¦ ¦ ¦Cтоимость единицы ¦ Общая стоимость ¦ Затраты труда ¦
¦ Шифр и номер ¦ Наименование ¦Количество¦-------------------¦-----------------------------¦ рабочих, чел.-ч, ¦
N ¦ позиции и ¦ работ и затрат, ¦ ¦ всего ¦Эксплута ¦ Всего ¦ оплаты ¦эксплуа- ¦ не занятых ¦
¦ норматива ¦ единица ¦ ¦ ¦ ции ¦ ¦ труда ¦ тация ¦ обслуживанием ¦
п.п.¦ ¦ измерения ¦ ¦ ¦ машин ¦ ¦ ¦ машин ¦ машин ¦
¦ ¦ ¦ ¦ ¦ ¦ ¦ ¦ ¦-------------------¦
¦ ¦ ¦ ¦-------------------¦ ¦ ¦---------¦обслуживающ. машины¦
¦ ¦ ¦ ¦оплаты ¦ в т.ч. ¦ ¦ ¦ в т.ч. ¦-------------------¦
¦ ¦ ¦ ¦труда ¦ оплаты ¦ ¦ ¦ оплаты ¦ на ¦ всего ¦
¦ ¦ ¦ ¦ ¦ труда ¦ ¦ ¦ труда ¦ единицу ¦ ¦
-----------------------------------------------------------------------------------------------------------------------------------
1 ¦ 2 ¦ 3 ¦ 4 ¦ 5 ¦ 6 ¦ 7 ¦ 8 ¦ 9 ¦ 10 ¦ 11 ¦
-----------------------------------------------------------------------------------------------------------------------------------
1 ТЕР27-07001-01 Устройство асфальтобетонных 10.00 269.79 58.80 28987 22409 3110 15.12 151.20
(= 44) покрытий дорожек и 100 м2 --------- --------- --------- --------- ---------
тротуаров однослойных из 150.75 0.59 89 0.05 0.50
литой мелкозернистой
асфальто-бетонной смеси
толщиной 3 см
Иозп=14.86; Имаш=5.19; Изпм=
14.86; Имат=5.76;
2 410-0007 Асфальтобетонные смеси 71.40 4242.36 302905
(= 44) дорожные, аэродромные и т
асфальтобетон (горячие и
теплые для плотного
асфальтобетона мелко и
крупнозернистые, песчаные),
марка II, тип В
3 101-1556 Битумы нефтяные дорожные 0.60 7826.35 4696
(= 44) марки БНД-60/90, БНД 90/130 т
4 ТЕР27-07001-02 На каждые 0,5 см изменения 20.00 31.77 8.64 7727 6865 862 2.32 46.40
(= 44) толщины покрытия добавлять 100 м2 --------- ---------
к расценке 27-07-001-01 23.13
Иозп=14.86; Имаш=4.98;
V = 10*2
5 410-0007 Асфальтобетонные смеси 24.20 4242.36 102665
(= 44) дорожные, аэродромные и т
асфальтобетон (горячие и
теплые для плотного
асфальтобетона мелко и
крупнозернистые, песчаные),
марка II, тип В
-----------------------------------------------------------------------------------------------------------------------------------
Итого прямых затрат по разделу в базовых ценах руб. 446980 29274 3972 413734 197
--------- ---------
89 1
-накладные расходы Кнр=0.8500 руб. 35441
-сметная прибыль Ксп=0.8000 руб. 19027
Итого по разделу в базовых ценах руб. 501448
Автоперевозки
6 ТССЦпг01 Перевозка грузов I класса -95.60 21.17 21.17 -12346 -12346
-32101-030 автомобилями-самосвалами 1 т ---------
(= 89) грузоподъемностью 10 т
работающих вне карьера на
расстояние до 30 км
Имаш=6.10;
7 ТССЦпг01 Перевозка грузов I класса 95.60 15.55 15.55 9071 9071
-32101-017 автомобилями-самосвалами 1 т ---------
(= 89) грузоподъемностью 10 т
работающих вне карьера на
расстояние до 17 км
Имаш=6.10;
-----------------------------------------------------------------------------------------------------------------------------------
Итого прямых затрат по разделу в базовых ценах руб. -3275 -3275
---------
Итого по разделу в базовых ценах руб. -3275
===================================================================================================================================
Итого прямых затрат по смете в базовых ценах руб. 443705 29274 697 413734 197
--------- ---------
89 1
-накладные расходы Кнр=0.8500 руб. 35441
-сметная прибыль Ксп=0.8000 руб. 19027
Итого по смете в базовых ценах руб. 498173
НДС к СМР 0.1800 89671 [14_13_15]
ВСЕГО : 587844
К ОПЛАТЕ СМР : Пятьсот восемьдесят семь тысяч восемьсот сорок четыре руб.
Определитель - (= 44)
Сметная прибыль -0.8100 (5)
Накладные расходы к фонду оплаты труда ( 5) - 1.4200
Коэффициент на основную заработную плату ( 6) - 1.1500
Коэффициент на зарплату машинистов ( 8) - 1.1500
Определитель - (= 89)
Сметная прибыль -0.6000 (5)
Накладные расходы к фонду оплаты труда ( 5) - 1.0000
Коэффициент на основную заработную плату ( 6) - 1.1500
Коэффициент на зарплату машинистов ( 8) - 1.1500

## 23
Пояснительная записка.
Сметная документация составлена в базовом уровне цен 2001г. (по состоянию на 01.01.2000г.) в ред. 2014г.согласно МДС 81-35.2004,
с пересчетом в текущий уровень цен по состоянию на 1 квартал 2017г.,с учетом индексов изменения сметной стоимости АНО «УРЦЦС»,
утвержденных Протоколом № 01-17 заседания Межведомственной комиссии по ценообразованию в строительстве
Правительства УР от 27.02.2017г. Район ценообразования – 18. Стоимость строительно-монтажных работ определена с учетом
накладных расходов и сметной прибыли согласно: МДС 81-33.2004, приказа Минстроя России № 337/пр от 05.05.2014г.,письма Минрегионраз
вития № 2536-ИП/12/ГС от 27.11.2012г. Средства на покрытие затрат по уплате НДС учтены согласно Закона РФ «О налоге на добавленную
стоимость» от 07.07.2003г. №117-ФЗ от итога по локальной смете.
Форма 4
------------------------------------------------------------------------------------------------------------
[наименование стройки ( ремонтируемого объекта)]
Л О К А Л Ь H Ы Й С М Е Т Н Ы Й Р А С Ч Е Т № 23
(локальная смета)
на Устройство покрытия на тротуаре из асфальтобетона марки II тип В толщиной слоя 5 см
--------------------------------------------------------------------------------------------------------
(наименование работ и затрат, наименование объекта)
Единичные расценки на ремонт дворовых территорий многоквартирных домов и проездов к дворовым территориям
многоквартирных домов МО "Город Ижевск"
-----------------------------------------------------------------------------------------------------------
Оcнование:
Сметная стоимость: 732.205 тыс.руб
----------------------------------------------------------------------------------------
Средства на оплату труда: 36.244 тыс.руб
----------------------------------------------------------------------------------
Составлен(а) в текущих (прогнозных) ценах по состоянию на 1 квартал 2017г.
руб.
-----------------------------------------------------------------------------------------------------------------------------------
¦ ¦ ¦ ¦Cтоимость единицы ¦ Общая стоимость ¦ Затраты труда ¦
¦ Шифр и номер ¦ Наименование ¦Количество¦-------------------¦-----------------------------¦ рабочих, чел.-ч, ¦
N ¦ позиции и ¦ работ и затрат, ¦ ¦ всего ¦Эксплута ¦ Всего ¦ оплаты ¦эксплуа- ¦ не занятых ¦
¦ норматива ¦ единица ¦ ¦ ¦ ции ¦ ¦ труда ¦ тация ¦ обслуживанием ¦
п.п.¦ ¦ измерения ¦ ¦ ¦ машин ¦ ¦ ¦ машин ¦ машин ¦
¦ ¦ ¦ ¦ ¦ ¦ ¦ ¦ ¦-------------------¦
¦ ¦ ¦ ¦-------------------¦ ¦ ¦---------¦обслуживающ. машины¦
¦ ¦ ¦ ¦оплаты ¦ в т.ч. ¦ ¦ ¦ в т.ч. ¦-------------------¦
¦ ¦ ¦ ¦труда ¦ оплаты ¦ ¦ ¦ оплаты ¦ на ¦ всего ¦
¦ ¦ ¦ ¦ ¦ труда ¦ ¦ ¦ труда ¦ единицу ¦ ¦
-----------------------------------------------------------------------------------------------------------------------------------
1 ¦ 2 ¦ 3 ¦ 4 ¦ 5 ¦ 6 ¦ 7 ¦ 8 ¦ 9 ¦ 10 ¦ 11 ¦
-----------------------------------------------------------------------------------------------------------------------------------
1 ТЕР27-07001-01 Устройство асфальтобетонных 10.00 269.79 58.80 28987 22409 3110 15.12 151.20
(= 44) покрытий дорожек и 100 м2 --------- --------- --------- --------- ---------
тротуаров однослойных из 150.75 0.59 89 0.05 0.50
литой мелкозернистой
асфальто-бетонной смеси
толщиной 3 см
Иозп=14.86; Имаш=5.19; Изпм=
14.86; Имат=5.76;
2 410-0007 Асфальтобетонные смеси 71.40 4242.36 302905
(= 44) дорожные, аэродромные и т
асфальтобетон (горячие и
теплые для плотного
асфальтобетона мелко и
крупнозернистые, песчаные),
марка II, тип В
3 101-1556 Битумы нефтяные дорожные 0.60 7826.35 4696
(= 44) марки БНД-60/90, БНД 90/130 т
4 ТЕР27-07001-02 На каждые 0,5 см изменения 40.00 31.77 8.64 15469 13746 1723 2.32 92.80
(= 44) толщины покрытия добавлять 100 м2 --------- ---------
к расценке 27-07-001-01 23.13
Иозп=14.86; Имаш=4.98;
V = 10*4
5 410-0007 Асфальтобетонные смеси 48.40 4242.36 205330
(= 44) дорожные, аэродромные и т
асфальтобетон (горячие и
теплые для плотного
асфальтобетона мелко и
крупнозернистые, песчаные),
марка II, тип В
-----------------------------------------------------------------------------------------------------------------------------------
Итого прямых затрат по разделу в базовых ценах руб. 557387 36155 4833 516399 244
--------- ---------
89 1
-накладные расходы Кнр=0.8500 руб. 43746
-сметная прибыль Ксп=0.8000 руб. 23486
Итого по разделу в базовых ценах руб. 624619
Автоперевозки
6 ТССЦпг01 Перевозка грузов I класса -119.80 21.17 21.17 -15470 -15470
-32101-030 автомобилями-самосвалами 1 т ---------
(= 89) грузоподъемностью 10 т
работающих вне карьера на
расстояние до 30 км
Имаш=6.10;
7 ТССЦпг01 Перевозка грузов I класса 119.80 15.55 15.55 11364 11364
-32101-017 автомобилями-самосвалами 1 т ---------
(= 89) грузоподъемностью 10 т
работающих вне карьера на
расстояние до 17 км
Имаш=6.10;
-----------------------------------------------------------------------------------------------------------------------------------
Итого прямых затрат по разделу в базовых ценах руб. -4106 -4106
---------
Итого по разделу в базовых ценах руб. -4106
===================================================================================================================================
Итого прямых затрат по смете в базовых ценах руб. 553281 36155 727 516399 244
--------- ---------
89 1
-накладные расходы Кнр=0.8500 руб. 43746
-сметная прибыль Ксп=0.8000 руб. 23486
Итого по смете в базовых ценах руб. 620513
НДС к СМР 0.1800 111692 [14_13_15]
ВСЕГО : 732205
К ОПЛАТЕ СМР : Семьсот тридцать две тысячи двести пять руб.
Определитель - (= 44)
Сметная прибыль -0.8100 (5)
Накладные расходы к фонду оплаты труда ( 5) - 1.4200
Коэффициент на основную заработную плату ( 6) - 1.1500
Коэффициент на зарплату машинистов ( 8) - 1.1500
Определитель - (= 89)
Сметная прибыль -0.6000 (5)
Накладные расходы к фонду оплаты труда ( 5) - 1.0000
Коэффициент на основную заработную плату ( 6) - 1.1500
Коэффициент на зарплату машинистов ( 8) - 1.1500

## 24
Пояснительная записка.
Сметная документация составлена в базовом уровне цен 2001г. (по состоянию на 01.01.2000г.) в ред. 2014г.согласно МДС 81-35.2004,
с пересчетом в текущий уровень цен по состоянию на 1 квартал 2017г.,с учетом индексов изменения сметной стоимости АНО «УРЦЦС»,
утвержденных Протоколом № 01-17 заседания Межведомственной комиссии по ценообразованию в строительстве
Правительства УР от 27.02.2017г. Район ценообразования – 18. Стоимость строительно-монтажных работ определена с учетом
накладных расходов и сметной прибыли согласно: МДС 81-33.2004, приказа Минстроя России № 337/пр от 05.05.2014г.,письма Минрегионраз
вития № 2536-ИП/12/ГС от 27.11.2012г. Средства на покрытие затрат по уплате НДС учтены согласно Закона РФ «О налоге на добавленную
стоимость» от 07.07.2003г. №117-ФЗ от итога по локальной смете.
Форма 4
------------------------------------------------------------------------------------------------------------
[наименование стройки ( ремонтируемого объекта)]
Л О К А Л Ь H Ы Й С М Е Т Н Ы Й Р А С Ч Е Т № 24
(локальная смета)
на Устройство покрытия на тротуаре из асфальтобетона марки II тип Д толщиной слоя 5 см
--------------------------------------------------------------------------------------------------------
(наименование работ и затрат, наименование объекта)
Единичные расценки на ремонт дворовых территорий многоквартирных домов и проездов к дворовым территориям
многоквартирных домов МО "Город Ижевск"
-----------------------------------------------------------------------------------------------------------
Оcнование:
Сметная стоимость: 695.313 тыс.руб
----------------------------------------------------------------------------------------
Средства на оплату труда: 36.244 тыс.руб
----------------------------------------------------------------------------------
Составлен(а) в текущих (прогнозных) ценах по состоянию на 1 квартал 2017г.
руб.
-----------------------------------------------------------------------------------------------------------------------------------
¦ ¦ ¦ ¦Cтоимость единицы ¦ Общая стоимость ¦ Затраты труда ¦
¦ Шифр и номер ¦ Наименование ¦Количество¦-------------------¦-----------------------------¦ рабочих, чел.-ч, ¦
N ¦ позиции и ¦ работ и затрат, ¦ ¦ всего ¦Эксплута ¦ Всего ¦ оплаты ¦эксплуа- ¦ не занятых ¦
¦ норматива ¦ единица ¦ ¦ ¦ ции ¦ ¦ труда ¦ тация ¦ обслуживанием ¦
п.п.¦ ¦ измерения ¦ ¦ ¦ машин ¦ ¦ ¦ машин ¦ машин ¦
¦ ¦ ¦ ¦ ¦ ¦ ¦ ¦ ¦-------------------¦
¦ ¦ ¦ ¦-------------------¦ ¦ ¦---------¦обслуживающ. машины¦
¦ ¦ ¦ ¦оплаты ¦ в т.ч. ¦ ¦ ¦ в т.ч. ¦-------------------¦
¦ ¦ ¦ ¦труда ¦ оплаты ¦ ¦ ¦ оплаты ¦ на ¦ всего ¦
¦ ¦ ¦ ¦ ¦ труда ¦ ¦ ¦ труда ¦ единицу ¦ ¦
-----------------------------------------------------------------------------------------------------------------------------------
1 ¦ 2 ¦ 3 ¦ 4 ¦ 5 ¦ 6 ¦ 7 ¦ 8 ¦ 9 ¦ 10 ¦ 11 ¦
-----------------------------------------------------------------------------------------------------------------------------------
1 ТЕР27-07001-01 Устройство асфальтобетонных 10.00 269.79 58.80 28987 22409 3110 15.12 151.20
(= 44) покрытий дорожек и 100 м2 --------- --------- --------- --------- ---------
тротуаров однослойных из 150.75 0.59 89 0.05 0.50
литой мелкозернистой
асфальто-бетонной смеси
толщиной 3 см
Иозп=14.86; Имаш=5.19; Изпм=
14.86; Имат=5.76;
2 410-0009 Асфальтобетонные смеси 71.40 3981.38 284271
(= 44) дорожные, аэродромные и т
асфальтобетон (горячие и
теплые для плотного
асфальтобетона мелко и
крупнозернистые, песчаные),
марка II, тип Д
3 101-1556 Битумы нефтяные дорожные 0.60 7826.35 4696
(= 44) марки БНД-60/90, БНД 90/130 т
4 ТЕР27-07001-02 На каждые 0,5 см изменения 40.00 31.77 8.64 15469 13746 1723 2.32 92.80
(= 44) толщины покрытия добавлять 100 м2 --------- ---------
к расценке 27-07-001-01 23.13
Иозп=14.86; Имаш=4.98;
V = 10*4
5 410-0009 Асфальтобетонные смеси 48.40 3981.38 192699
(= 44) дорожные, аэродромные и т
асфальтобетон (горячие и
теплые для плотного
асфальтобетона мелко и
крупнозернистые, песчаные),
марка II, тип Д
-----------------------------------------------------------------------------------------------------------------------------------
Итого прямых затрат по разделу в базовых ценах руб. 526122 36155 4833 485134 244
--------- ---------
89 1
-накладные расходы Кнр=0.8500 руб. 43746
-сметная прибыль Ксп=0.8000 руб. 23486
Итого по разделу в базовых ценах руб. 593354
Автоперевозки
6 ТССЦпг01 Перевозка грузов I класса -119.80 21.17 21.17 -15470 -15470
-32101-030 автомобилями-самосвалами 1 т ---------
(= 89) грузоподъемностью 10 т
работающих вне карьера на
расстояние до 30 км
Имаш=6.10;
7 ТССЦпг01 Перевозка грузов I класса 119.80 15.55 15.55 11364 11364
-32101-017 автомобилями-самосвалами 1 т ---------
(= 89) грузоподъемностью 10 т
работающих вне карьера на
расстояние до 17 км
Имаш=6.10;
-----------------------------------------------------------------------------------------------------------------------------------
Итого прямых затрат по разделу в базовых ценах руб. -4106 -4106
---------
Итого по разделу в базовых ценах руб. -4106
===================================================================================================================================
Итого прямых затрат по смете в базовых ценах руб. 522016 36155 727 485134 244
--------- ---------
89 1
-накладные расходы Кнр=0.8500 руб. 43746
-сметная прибыль Ксп=0.8000 руб. 23486
Итого по смете в базовых ценах руб. 589248
НДС к СМР 0.1800 106065 [14_13_15]
ВСЕГО : 695313
К ОПЛАТЕ СМР : Шестьсот девяносто пять тысяч триста тринадцать руб.
Определитель - (= 44)
Сметная прибыль -0.8100 (5)
Накладные расходы к фонду оплаты труда ( 5) - 1.4200
Коэффициент на основную заработную плату ( 6) - 1.1500
Коэффициент на зарплату машинистов ( 8) - 1.1500
Определитель - (= 89)
Сметная прибыль -0.6000 (5)
Накладные расходы к фонду оплаты труда ( 5) - 1.0000
Коэффициент на основную заработную плату ( 6) - 1.1500
Коэффициент на зарплату машинистов ( 8) - 1.1500

## 25
Пояснительная записка.
Сметная документация составлена в базовом уровне цен 2001г. (по состоянию на 01.01.2000г.) в ред. 2014г.согласно МДС 81-35.2004,
с пересчетом в текущий уровень цен по состоянию на 1 квартал 2017г.,с учетом индексов изменения сметной стоимости АНО «УРЦЦС»,
утвержденных Протоколом № 01-17 заседания Межведомственной комиссии по ценообразованию в строительстве
Правительства УР от 27.02.2017г. Район ценообразования – 18. Стоимость строительно-монтажных работ определена с учетом
накладных расходов и сметной прибыли согласно: МДС 81-33.2004, приказа Минстроя России № 337/пр от 05.05.2014г.,письма Минрегионраз
вития № 2536-ИП/12/ГС от 27.11.2012г. Средства на покрытие затрат по уплате НДС учтены согласно Закона РФ «О налоге на добавленную
стоимость» от 07.07.2003г. №117-ФЗ от итога по локальной смете.
Форма 4
------------------------------------------------------------------------------------------------------------
[наименование стройки ( ремонтируемого объекта)]
Л О К А Л Ь H Ы Й С М Е Т Н Ы Й Р А С Ч Е Т № 25
(локальная смета)
на Разборка бортовых камней БР100.30.18 без сохранения камня с погрузкой и вывозом строительного мусора
--------------------------------------------------------------------------------------------------------
(наименование работ и затрат, наименование объекта)
Единичные расценки на ремонт дворовых территорий многоквартирных домов и проездов к дворовым территориям
многоквартирных домов МО "Город Ижевск"
-----------------------------------------------------------------------------------------------------------
Оcнование:
Сметная стоимость: 38.073 тыс.руб
----------------------------------------------------------------------------------------
Средства на оплату труда: 10.967 тыс.руб
----------------------------------------------------------------------------------
Составлен(а) в текущих (прогнозных) ценах по состоянию на 1 квартал 2017г.
руб.
-----------------------------------------------------------------------------------------------------------------------------------
¦ ¦ ¦ ¦Cтоимость единицы ¦ Общая стоимость ¦ Затраты труда ¦
¦ Шифр и номер ¦ Наименование ¦Количество¦-------------------¦-----------------------------¦ рабочих, чел.-ч, ¦
N ¦ позиции и ¦ работ и затрат, ¦ ¦ всего ¦Эксплута ¦ Всего ¦ оплаты ¦эксплуа- ¦ не занятых ¦
¦ норматива ¦ единица ¦ ¦ ¦ ции ¦ ¦ труда ¦ тация ¦ обслуживанием ¦
п.п.¦ ¦ измерения ¦ ¦ ¦ машин ¦ ¦ ¦ машин ¦ машин ¦
¦ ¦ ¦ ¦ ¦ ¦ ¦ ¦ ¦-------------------¦
¦ ¦ ¦ ¦-------------------¦ ¦ ¦---------¦обслуживающ. машины¦
¦ ¦ ¦ ¦оплаты ¦ в т.ч. ¦ ¦ ¦ в т.ч. ¦-------------------¦
¦ ¦ ¦ ¦труда ¦ оплаты ¦ ¦ ¦ оплаты ¦ на ¦ всего ¦
¦ ¦ ¦ ¦ ¦ труда ¦ ¦ ¦ труда ¦ единицу ¦ ¦
-----------------------------------------------------------------------------------------------------------------------------------
1 ¦ 2 ¦ 3 ¦ 4 ¦ 5 ¦ 6 ¦ 7 ¦ 8 ¦ 9 ¦ 10 ¦ 11 ¦
-----------------------------------------------------------------------------------------------------------------------------------
1 ТЕРр68-14-1 Разборка бортовых камней на 1.00 1087.47 454.76 14159 9392 4767 68.26 68.26
(=122) бетонном основании 100 м --------- --------- --------- --------- ---------
632.71 97.19 1441 9.40 9.40
Иозп=14.86; Имаш=9.29; Изпм=
14.86;
-----------------------------------------------------------------------------------------------------------------------------------
Итого прямых затрат по разделу в базовых ценах руб. 14159 9392 4767 68
--------- ---------
1441 9
-накладные расходы Кнр=0.8500 руб. 9576
-сметная прибыль Ксп=0.8000 руб. 5200
Итого по разделу в базовых ценах руб. 28935
2 ТССЦпг01 Погрузка при автомобильных 26.64 2.99 2.99 627 627
-10101-043 перевозках мусора 1 т --------- --------- --------- ---------
(= 89) строительного с погрузкой 0.33 134 0.02 0.53
экскаваторами емкостью
ковша до 0,5 м3
Имаш=6.95; Изпм=14.86;
V = (0.052*2.4*100+5.9*2.4)
-----------------------------------------------------------------------------------------------------------------------------------
Итого прямых затрат по разделу в базовых ценах руб. 627 627
--------- ---------
134 1
-накладные расходы Кнр=0.8500 руб. 114
-сметная прибыль Ксп=0.8000 руб. 64
Итого по разделу в базовых ценах руб. 805
Автоперевозки
3 ТССЦпг01 Перевозка грузов I класса 26.64 15.55 15.55 2525 2525
-32101-017 автомобилями-самосвалами 1 т ---------
(= 89) грузоподъемностью 10 т
работающих вне карьера на
расстояние до 17 км
Имаш=6.10;
-----------------------------------------------------------------------------------------------------------------------------------
Итого прямых затрат по разделу в базовых ценах руб. 2525 2525
---------
Итого по разделу в базовых ценах руб. 2525
===================================================================================================================================
Итого прямых затрат по смете в базовых ценах руб. 17311 9392 7919 68
--------- ---------
1575 10
-накладные расходы Кнр=0.8500 руб. 9690
-сметная прибыль Ксп=0.8000 руб. 5264
Итого по смете в базовых ценах руб. 32265
НДС к СМР 0.1800 5808 [14_13_15]
ВСЕГО : 38073
К ОПЛАТЕ СМР : Тридцать восемь тысяч семьдесят три руб.
Определитель - (= 89)
Сметная прибыль -0.6000 (5)
Накладные расходы к фонду оплаты труда ( 5) - 1.0000
Коэффициент на основную заработную плату ( 6) - 1.1500
Коэффициент на зарплату машинистов ( 8) - 1.1500
Определитель - (=122)
Накладные расходы к фонду оплаты труда ( 5) - 1.0400
Коэффициент на основную заработную плату ( 6) - 1.1500
Коэффициент на зарплату машинистов ( 8) - 1.1500

## 26
Пояснительная записка.
Сметная документация составлена в базовом уровне цен 2001г. (по состоянию на 01.01.2000г.) в ред. 2014г.согласно МДС 81-35.2004,
с пересчетом в текущий уровень цен по состоянию на 1 квартал 2017г.,с учетом индексов изменения сметной стоимости АНО «УРЦЦС»,
утвержденных Протоколом № 01-17 заседания Межведомственной комиссии по ценообразованию в строительстве
Правительства УР от 27.02.2017г. Район ценообразования – 18. Стоимость строительно-монтажных работ определена с учетом
накладных расходов и сметной прибыли согласно: МДС 81-33.2004, приказа Минстроя России № 337/пр от 05.05.2014г.,письма Минрегионраз
вития № 2536-ИП/12/ГС от 27.11.2012г. Средства на покрытие затрат по уплате НДС учтены согласно Закона РФ «О налоге на добавленную
стоимость» от 07.07.2003г. №117-ФЗ от итога по локальной смете.
Форма 4
------------------------------------------------------------------------------------------------------------
[наименование стройки ( ремонтируемого объекта)]
Л О К А Л Ь H Ы Й С М Е Т Н Ы Й Р А С Ч Е Т № 26
(локальная смета)
на Разборка бортовых камней БР100.30.15 без сохранения камня с погрузкой и вывозом строительного мусора
--------------------------------------------------------------------------------------------------------
(наименование работ и затрат, наименование объекта)
Единичные расценки на ремонт дворовых территорий многоквартирных домов и проездов к дворовым территориям
многоквартирных домов МО "Город Ижевск"
-----------------------------------------------------------------------------------------------------------
Оcнование:
Сметная стоимость: 37.746 тыс.руб
----------------------------------------------------------------------------------------
Средства на оплату труда: 10.952 тыс.руб
----------------------------------------------------------------------------------
Составлен(а) в текущих (прогнозных) ценах по состоянию на 1 квартал 2017г.
руб.
-----------------------------------------------------------------------------------------------------------------------------------
¦ ¦ ¦ ¦Cтоимость единицы ¦ Общая стоимость ¦ Затраты труда ¦
¦ Шифр и номер ¦ Наименование ¦Количество¦-------------------¦-----------------------------¦ рабочих, чел.-ч, ¦
N ¦ позиции и ¦ работ и затрат, ¦ ¦ всего ¦Эксплута ¦ Всего ¦ оплаты ¦эксплуа- ¦ не занятых ¦
¦ норматива ¦ единица ¦ ¦ ¦ ции ¦ ¦ труда ¦ тация ¦ обслуживанием ¦
п.п.¦ ¦ измерения ¦ ¦ ¦ машин ¦ ¦ ¦ машин ¦ машин ¦
¦ ¦ ¦ ¦ ¦ ¦ ¦ ¦ ¦-------------------¦
¦ ¦ ¦ ¦-------------------¦ ¦ ¦---------¦обслуживающ. машины¦
¦ ¦ ¦ ¦оплаты ¦ в т.ч. ¦ ¦ ¦ в т.ч. ¦-------------------¦
¦ ¦ ¦ ¦труда ¦ оплаты ¦ ¦ ¦ оплаты ¦ на ¦ всего ¦
¦ ¦ ¦ ¦ ¦ труда ¦ ¦ ¦ труда ¦ единицу ¦ ¦
-----------------------------------------------------------------------------------------------------------------------------------
1 ¦ 2 ¦ 3 ¦ 4 ¦ 5 ¦ 6 ¦ 7 ¦ 8 ¦ 9 ¦ 10 ¦ 11 ¦
-----------------------------------------------------------------------------------------------------------------------------------
1 ТЕРр68-14-1 Разборка бортовых камней на 1.00 1087.47 454.76 14159 9392 4767 68.26 68.26
(=122) бетонном основании 100 м --------- --------- --------- --------- ---------
632.71 97.19 1441 9.40 9.40
Иозп=14.86; Имаш=9.29; Изпм=
14.86;
-----------------------------------------------------------------------------------------------------------------------------------
Итого прямых затрат по разделу в базовых ценах руб. 14159 9392 4767 68
--------- ---------
1441 9
-накладные расходы Кнр=0.8500 руб. 9576
-сметная прибыль Ксп=0.8000 руб. 5200
Итого по разделу в базовых ценах руб. 28935
2 ТССЦпг01 Погрузка при автомобильных 24.48 2.99 2.99 571 571
-10101-043 перевозках мусора 1 т --------- --------- --------- ---------
(= 89) строительного с погрузкой 0.33 119 0.02 0.49
экскаваторами емкостью
ковша до 0,5 м3
Имаш=6.95; Изпм=14.86;
V = (0.043*2.4*100+5.9*2.4)
-----------------------------------------------------------------------------------------------------------------------------------
Итого прямых затрат по разделу в базовых ценах руб. 571 571
---------
119
-накладные расходы Кнр=0.8500 руб. 101
-сметная прибыль Ксп=0.8000 руб. 57
Итого по разделу в базовых ценах руб. 729
Автоперевозки
3 ТССЦпг01 Перевозка грузов I класса 24.48 15.55 15.55 2324 2324
-32101-017 автомобилями-самосвалами 1 т ---------
(= 89) грузоподъемностью 10 т
работающих вне карьера на
расстояние до 17 км
Имаш=6.10;
-----------------------------------------------------------------------------------------------------------------------------------
Итого прямых затрат по разделу в базовых ценах руб. 2324 2324
---------
Итого по разделу в базовых ценах руб. 2324
===================================================================================================================================
Итого прямых затрат по смете в базовых ценах руб. 17054 9392 7662 68
--------- ---------
1560 9
-накладные расходы Кнр=0.8500 руб. 9677
-сметная прибыль Ксп=0.8000 руб. 5257
Итого по смете в базовых ценах руб. 31988
НДС к СМР 0.1800 5758 [14_13_15]
ВСЕГО : 37746
К ОПЛАТЕ СМР : Тридцать семь тысяч семьсот сорок шесть руб.
Определитель - (= 89)
Сметная прибыль -0.6000 (5)
Накладные расходы к фонду оплаты труда ( 5) - 1.0000
Коэффициент на основную заработную плату ( 6) - 1.1500
Коэффициент на зарплату машинистов ( 8) - 1.1500
Определитель - (=122)
Накладные расходы к фонду оплаты труда ( 5) - 1.0400
Коэффициент на основную заработную плату ( 6) - 1.1500
Коэффициент на зарплату машинистов ( 8) - 1.1500

## 27
Пояснительная записка.
Сметная документация составлена в базовом уровне цен 2001г. (по состоянию на 01.01.2000г.) в ред. 2014г.согласно МДС 81-35.2004,
с пересчетом в текущий уровень цен по состоянию на 1 квартал 2017г.,с учетом индексов изменения сметной стоимости АНО «УРЦЦС»,
утвержденных Протоколом № 01-17 заседания Межведомственной комиссии по ценообразованию в строительстве
Правительства УР от 27.02.2017г. Район ценообразования – 18. Стоимость строительно-монтажных работ определена с учетом
накладных расходов и сметной прибыли согласно: МДС 81-33.2004, приказа Минстроя России № 337/пр от 05.05.2014г.,письма Минрегионраз
вития № 2536-ИП/12/ГС от 27.11.2012г. Средства на покрытие затрат по уплате НДС учтены согласно Закона РФ «О налоге на добавленную
стоимость» от 07.07.2003г. №117-ФЗ от итога по локальной смете.
Форма 4
------------------------------------------------------------------------------------------------------------
[наименование стройки ( ремонтируемого объекта)]
Л О К А Л Ь H Ы Й С М Е Т Н Ы Й Р А С Ч Е Т № 27
(локальная смета)
на Разборка бортовых камней БР100.30.15, БР100.30.18 с сохранением годного камня с погрузкой и вывозом
строительного мусора
--------------------------------------------------------------------------------------------------------
(наименование работ и затрат, наименование объекта)
Единичные расценки на ремонт дворовых территорий многоквартирных домов и проездов к дворовым территориям
многоквартирных домов МО "Город Ижевск"
-----------------------------------------------------------------------------------------------------------
Оcнование:
Сметная стоимость: 36.233 тыс.руб
----------------------------------------------------------------------------------------
Средства на оплату труда: 10.907 тыс.руб
----------------------------------------------------------------------------------
Составлен(а) в текущих (прогнозных) ценах по состоянию на 1 квартал 2017г.
руб.
-----------------------------------------------------------------------------------------------------------------------------------
¦ ¦ ¦ ¦Cтоимость единицы ¦ Общая стоимость ¦ Затраты труда ¦
¦ Шифр и номер ¦ Наименование ¦Количество¦-------------------¦-----------------------------¦ рабочих, чел.-ч, ¦
N ¦ позиции и ¦ работ и затрат, ¦ ¦ всего ¦Эксплута ¦ Всего ¦ оплаты ¦эксплуа- ¦ не занятых ¦
¦ норматива ¦ единица ¦ ¦ ¦ ции ¦ ¦ труда ¦ тация ¦ обслуживанием ¦
п.п.¦ ¦ измерения ¦ ¦ ¦ машин ¦ ¦ ¦ машин ¦ машин ¦
¦ ¦ ¦ ¦ ¦ ¦ ¦ ¦ ¦-------------------¦
¦ ¦ ¦ ¦-------------------¦ ¦ ¦---------¦обслуживающ. машины¦
¦ ¦ ¦ ¦оплаты ¦ в т.ч. ¦ ¦ ¦ в т.ч. ¦-------------------¦
¦ ¦ ¦ ¦труда ¦ оплаты ¦ ¦ ¦ оплаты ¦ на ¦ всего ¦
¦ ¦ ¦ ¦ ¦ труда ¦ ¦ ¦ труда ¦ единицу ¦ ¦
-----------------------------------------------------------------------------------------------------------------------------------
1 ¦ 2 ¦ 3 ¦ 4 ¦ 5 ¦ 6 ¦ 7 ¦ 8 ¦ 9 ¦ 10 ¦ 11 ¦
-----------------------------------------------------------------------------------------------------------------------------------
1 ТЕРр68-14-1 Разборка бортовых камней на 1.00 1087.47 454.76 14159 9392 4767 68.26 68.26
(=122) бетонном основании 100 м --------- --------- --------- --------- ---------
632.71 97.19 1441 9.40 9.40
Иозп=14.86; Имаш=9.29; Изпм=
14.86;
-----------------------------------------------------------------------------------------------------------------------------------
Итого прямых затрат по разделу в базовых ценах руб. 14159 9392 4767 68
--------- ---------
1441 9
-накладные расходы Кнр=0.8500 руб. 9576
-сметная прибыль Ксп=0.8000 руб. 5200
Итого по разделу в базовых ценах руб. 28935
2 ТССЦпг01 Погрузка при автомобильных 14.16 2.99 2.99 331 331
-10101-043 перевозках мусора 1 т --------- --------- --------- ---------
(= 89) строительного с погрузкой 0.33 74 0.02 0.28
экскаваторами емкостью
ковша до 0,5 м3
Имаш=6.95; Изпм=14.86;
V = 5.9*2.4
-----------------------------------------------------------------------------------------------------------------------------------
Итого прямых затрат по разделу в базовых ценах руб. 331 331
---------
74
-накладные расходы Кнр=0.8500 руб. 63
-сметная прибыль Ксп=0.8000 руб. 35
Итого по разделу в базовых ценах руб. 429
Автоперевозки
3 ТССЦпг01 Перевозка грузов I класса 14.16 15.55 15.55 1342 1342
-32101-017 автомобилями-самосвалами 1 т ---------
(= 89) грузоподъемностью 10 т
работающих вне карьера на
расстояние до 17 км
Имаш=6.10;
-----------------------------------------------------------------------------------------------------------------------------------
Итого прямых затрат по разделу в базовых ценах руб. 1342 1342
---------
Итого по разделу в базовых ценах руб. 1342
===================================================================================================================================
Итого прямых затрат по смете в базовых ценах руб. 15832 9392 6440 68
--------- ---------
1515 9
-накладные расходы Кнр=0.8500 руб. 9639
-сметная прибыль Ксп=0.8000 руб. 5235
Итого по смете в базовых ценах руб. 30706
НДС к СМР 0.1800 5527 [14_13_15]
ВСЕГО : 36233
К ОПЛАТЕ СМР : Тридцать шесть тысяч двести тридцать три руб.
Определитель - (= 89)
Сметная прибыль -0.6000 (5)
Накладные расходы к фонду оплаты труда ( 5) - 1.0000
Коэффициент на основную заработную плату ( 6) - 1.1500
Коэффициент на зарплату машинистов ( 8) - 1.1500
Определитель - (=122)
Накладные расходы к фонду оплаты труда ( 5) - 1.0400
Коэффициент на основную заработную плату ( 6) - 1.1500
Коэффициент на зарплату машинистов ( 8) - 1.1500

## 28
Пояснительная записка.
Сметная документация составлена в базовом уровне цен 2001г. (по состоянию на 01.01.2000г.) в ред. 2014г.согласно МДС 81-35.2004,
с пересчетом в текущий уровень цен по состоянию на 1 квартал 2017г.,с учетом индексов изменения сметной стоимости АНО «УРЦЦС»,
утвержденных Протоколом № 01-17 заседания Межведомственной комиссии по ценообразованию в строительстве
Правительства УР от 27.02.2017г. Район ценообразования – 18. Стоимость строительно-монтажных работ определена с учетом
накладных расходов и сметной прибыли согласно: МДС 81-33.2004, приказа Минстроя России № 337/пр от 05.05.2014г.,письма Минрегионраз
вития № 2536-ИП/12/ГС от 27.11.2012г. Средства на покрытие затрат по уплате НДС учтены согласно Закона РФ «О налоге на добавленную
стоимость» от 07.07.2003г. №117-ФЗ от итога по локальной смете.
Форма 4
------------------------------------------------------------------------------------------------------------
[наименование стройки ( ремонтируемого объекта)]
Л О К А Л Ь H Ы Й С М Е Т Н Ы Й Р А С Ч Е Т № 28
(локальная смета)
на Установка бортовых камней дорожных БР 80.30.18 (новый камень)
--------------------------------------------------------------------------------------------------------
(наименование работ и затрат, наименование объекта)
Единичные расценки на ремонт дворовых территорий многоквартирных домов и проездов к дворовым территориям
многоквартирных домов МО "Город Ижевск"
-----------------------------------------------------------------------------------------------------------
Оcнование:
Сметная стоимость: 116.960 тыс.руб
----------------------------------------------------------------------------------------
Средства на оплату труда: 10.387 тыс.руб
----------------------------------------------------------------------------------
Составлен(а) в текущих (прогнозных) ценах по состоянию на 1 квартал 2017г.
руб.
-----------------------------------------------------------------------------------------------------------------------------------
¦ ¦ ¦ ¦Cтоимость единицы ¦ Общая стоимость ¦ Затраты труда ¦
¦ Шифр и номер ¦ Наименование ¦Количество¦-------------------¦-----------------------------¦ рабочих, чел.-ч, ¦
N ¦ позиции и ¦ работ и затрат, ¦ ¦ всего ¦Эксплута ¦ Всего ¦ оплаты ¦эксплуа- ¦ не занятых ¦
¦ норматива ¦ единица ¦ ¦ ¦ ции ¦ ¦ труда ¦ тация ¦ обслуживанием ¦
п.п.¦ ¦ измерения ¦ ¦ ¦ машин ¦ ¦ ¦ машин ¦ машин ¦
¦ ¦ ¦ ¦ ¦ ¦ ¦ ¦ ¦-------------------¦
¦ ¦ ¦ ¦-------------------¦ ¦ ¦---------¦обслуживающ. машины¦
¦ ¦ ¦ ¦оплаты ¦ в т.ч. ¦ ¦ ¦ в т.ч. ¦-------------------¦
¦ ¦ ¦ ¦труда ¦ оплаты ¦ ¦ ¦ оплаты ¦ на ¦ всего ¦
¦ ¦ ¦ ¦ ¦ труда ¦ ¦ ¦ труда ¦ единицу ¦ ¦
-----------------------------------------------------------------------------------------------------------------------------------
1 ¦ 2 ¦ 3 ¦ 4 ¦ 5 ¦ 6 ¦ 7 ¦ 8 ¦ 9 ¦ 10 ¦ 11 ¦
-----------------------------------------------------------------------------------------------------------------------------------
1 ТЕР27-02010-02 Установка бортовых камней 1.00 5155.46 79.83 36198 10253 644 76.08 76.08
(= 44) бетонных при других видах 100 м --------- --------- --------- --------- ---------
покрытий 690.31 9.44 134 0.68 0.70
Иозп=14.86; Имаш=7.19; Изпм=
14.86; Имат=5.77;
2 413-9010 Камни бортовые БР 80.30.18 125.00 349.22 43653
(= 44) шт
V = 100/0.8
МАТ=400/1.18*1.01*1.02=349.2
2
-----------------------------------------------------------------------------------------------------------------------------------
Итого прямых затрат по разделу в базовых ценах руб. 79851 10253 644 68954 76
--------- ---------
134 1
-накладные расходы Кнр=0.8500 руб. 12538
-сметная прибыль Ксп=0.8000 руб. 6730
Итого по разделу в базовых ценах руб. 99119
===================================================================================================================================
Итого прямых затрат по смете в базовых ценах руб. 79851 10253 644 68954 76
--------- ---------
134 1
-накладные расходы Кнр=0.8500 руб. 12538
-сметная прибыль Ксп=0.8000 руб. 6730
Итого по смете в базовых ценах руб. 99119
НДС к СМР 0.1800 17841 [14_13_15]
ВСЕГО : 116960
К ОПЛАТЕ СМР : Сто шестнадцать тысяч девятьсот шестьдесят руб.
Определитель - (= 44)
Сметная прибыль -0.8100 (5)
Накладные расходы к фонду оплаты труда ( 5) - 1.4200
Коэффициент на основную заработную плату ( 6) - 1.1500
Коэффициент на зарплату машинистов ( 8) - 1.1500

## 29
Пояснительная записка.
Сметная документация составлена в базовом уровне цен 2001г. (по состоянию на 01.01.2000г.) в ред. 2014г.согласно МДС 81-35.2004,
с пересчетом в текущий уровень цен по состоянию на 1 квартал 2017г.,с учетом индексов изменения сметной стоимости АНО «УРЦЦС»,
утвержденных Протоколом № 01-17 заседания Межведомственной комиссии по ценообразованию в строительстве
Правительства УР от 27.02.2017г. Район ценообразования – 18. Стоимость строительно-монтажных работ определена с учетом
накладных расходов и сметной прибыли согласно: МДС 81-33.2004, приказа Минстроя России № 337/пр от 05.05.2014г.,письма Минрегионраз
вития № 2536-ИП/12/ГС от 27.11.2012г. Средства на покрытие затрат по уплате НДС учтены согласно Закона РФ «О налоге на добавленную
стоимость» от 07.07.2003г. №117-ФЗ от итога по локальной смете.
Форма 4
------------------------------------------------------------------------------------------------------------
[наименование стройки ( ремонтируемого объекта)]
Л О К А Л Ь H Ы Й С М Е Т Н Ы Й Р А С Ч Е Т № 29
(локальная смета)
на Установка бортовых камней дорожных БР 80.30.15 (новый камень)
--------------------------------------------------------------------------------------------------------
(наименование работ и затрат, наименование объекта)
Единичные расценки на ремонт дворовых территорий многоквартирных домов и проездов к дворовым территориям
многоквартирных домов МО "Город Ижевск"
-----------------------------------------------------------------------------------------------------------
Оcнование:
Сметная стоимость: 106.659 тыс.руб
----------------------------------------------------------------------------------------
Средства на оплату труда: 10.387 тыс.руб
----------------------------------------------------------------------------------
Составлен(а) в текущих (прогнозных) ценах по состоянию на 1 квартал 2017г.
руб.
-----------------------------------------------------------------------------------------------------------------------------------
¦ ¦ ¦ ¦Cтоимость единицы ¦ Общая стоимость ¦ Затраты труда ¦
¦ Шифр и номер ¦ Наименование ¦Количество¦-------------------¦-----------------------------¦ рабочих, чел.-ч, ¦
N ¦ позиции и ¦ работ и затрат, ¦ ¦ всего ¦Эксплута ¦ Всего ¦ оплаты ¦эксплуа- ¦ не занятых ¦
¦ норматива ¦ единица ¦ ¦ ¦ ции ¦ ¦ труда ¦ тация ¦ обслуживанием ¦
п.п.¦ ¦ измерения ¦ ¦ ¦ машин ¦ ¦ ¦ машин ¦ машин ¦
¦ ¦ ¦ ¦ ¦ ¦ ¦ ¦ ¦-------------------¦
¦ ¦ ¦ ¦-------------------¦ ¦ ¦---------¦обслуживающ. машины¦
¦ ¦ ¦ ¦оплаты ¦ в т.ч. ¦ ¦ ¦ в т.ч. ¦-------------------¦
¦ ¦ ¦ ¦труда ¦ оплаты ¦ ¦ ¦ оплаты ¦ на ¦ всего ¦
¦ ¦ ¦ ¦ ¦ труда ¦ ¦ ¦ труда ¦ единицу ¦ ¦
-----------------------------------------------------------------------------------------------------------------------------------
1 ¦ 2 ¦ 3 ¦ 4 ¦ 5 ¦ 6 ¦ 7 ¦ 8 ¦ 9 ¦ 10 ¦ 11 ¦
-----------------------------------------------------------------------------------------------------------------------------------
1 ТЕР27-02010-02 Установка бортовых камней 1.00 5155.46 79.83 36198 10253 644 76.08 76.08
(= 44) бетонных при других видах 100 м --------- --------- --------- --------- ---------
покрытий 690.31 9.44 134 0.68 0.70
Иозп=14.86; Имаш=7.19; Изпм=
14.86; Имат=5.77;
2 413-9010 Камни бортовые БР 80.30.15 125.00 279.38 34923
(= 44) шт
V = 100/0.8
МАТ=320/1.18*1.01*1.02=279.3
8
-----------------------------------------------------------------------------------------------------------------------------------
Итого прямых затрат по разделу в базовых ценах руб. 71121 10253 644 60224 76
--------- ---------
134 1
-накладные расходы Кнр=0.8500 руб. 12538
-сметная прибыль Ксп=0.8000 руб. 6730
Итого по разделу в базовых ценах руб. 90389
===================================================================================================================================
Итого прямых затрат по смете в базовых ценах руб. 71121 10253 644 60224 76
--------- ---------
134 1
-накладные расходы Кнр=0.8500 руб. 12538
-сметная прибыль Ксп=0.8000 руб. 6730
Итого по смете в базовых ценах руб. 90389
НДС к СМР 0.1800 16270 [14_13_15]
ВСЕГО : 106659
К ОПЛАТЕ СМР : Сто шесть тысяч шестьсот пятьдесят девять руб.
Определитель - (= 44)
Сметная прибыль -0.8100 (5)
Накладные расходы к фонду оплаты труда ( 5) - 1.4200
Коэффициент на основную заработную плату ( 6) - 1.1500
Коэффициент на зарплату машинистов ( 8) - 1.1500
Определитель - (=120)
Сметная прибыль -0.6800 (5)
Накладные расходы к фонду оплаты труда ( 5) - 1.0800
Коэффициент на основную заработную плату ( 6) - 1.1500
Коэффициент на зарплату машинистов ( 8) - 1.1500

## 30
Пояснительная записка.
Сметная документация составлена в базовом уровне цен 2001г. (по состоянию на 01.01.2000г.) в ред. 2014г.согласно МДС 81-35.2004,
с пересчетом в текущий уровень цен по состоянию на 1 квартал 2017г.,с учетом индексов изменения сметной стоимости АНО «УРЦЦС»,
утвержденных Протоколом № 01-17 заседания Межведомственной комиссии по ценообразованию в строительстве
Правительства УР от 27.02.2017г. Район ценообразования – 18. Стоимость строительно-монтажных работ определена с учетом
накладных расходов и сметной прибыли согласно: МДС 81-33.2004, приказа Минстроя России № 337/пр от 05.05.2014г.,письма Минрегионраз
вития № 2536-ИП/12/ГС от 27.11.2012г. Средства на покрытие затрат по уплате НДС учтены согласно Закона РФ «О налоге на добавленную
стоимость» от 07.07.2003г. №117-ФЗ от итога по локальной смете.
Форма 4
------------------------------------------------------------------------------------------------------------
[наименование стройки ( ремонтируемого объекта)]
Л О К А Л Ь H Ы Й С М Е Т Н Ы Й Р А С Ч Е Т № 30
(локальная смета)
на Установка бортовых камней дорожных БР 80.30.18, БР80.30.15 (без стоимости камня)
--------------------------------------------------------------------------------------------------------
(наименование работ и затрат, наименование объекта)
Единичные расценки на ремонт дворовых территорий многоквартирных домов и проездов к дворовым территориям
многоквартирных домов МО "Город Ижевск"
-----------------------------------------------------------------------------------------------------------
Оcнование:
Сметная стоимость: 65.450 тыс.руб
----------------------------------------------------------------------------------------
Средства на оплату труда: 10.387 тыс.руб
----------------------------------------------------------------------------------
Составлен(а) в текущих (прогнозных) ценах по состоянию на 1 квартал 2017г.
руб.
-----------------------------------------------------------------------------------------------------------------------------------
¦ ¦ ¦ ¦Cтоимость единицы ¦ Общая стоимость ¦ Затраты труда ¦
¦ Шифр и номер ¦ Наименование ¦Количество¦-------------------¦-----------------------------¦ рабочих, чел.-ч, ¦
N ¦ позиции и ¦ работ и затрат, ¦ ¦ всего ¦Эксплута ¦ Всего ¦ оплаты ¦эксплуа- ¦ не занятых ¦
¦ норматива ¦ единица ¦ ¦ ¦ ции ¦ ¦ труда ¦ тация ¦ обслуживанием ¦
п.п.¦ ¦ измерения ¦ ¦ ¦ машин ¦ ¦ ¦ машин ¦ машин ¦
¦ ¦ ¦ ¦ ¦ ¦ ¦ ¦ ¦-------------------¦
¦ ¦ ¦ ¦-------------------¦ ¦ ¦---------¦обслуживающ. машины¦
¦ ¦ ¦ ¦оплаты ¦ в т.ч. ¦ ¦ ¦ в т.ч. ¦-------------------¦
¦ ¦ ¦ ¦труда ¦ оплаты ¦ ¦ ¦ оплаты ¦ на ¦ всего ¦
¦ ¦ ¦ ¦ ¦ труда ¦ ¦ ¦ труда ¦ единицу ¦ ¦
-----------------------------------------------------------------------------------------------------------------------------------
1 ¦ 2 ¦ 3 ¦ 4 ¦ 5 ¦ 6 ¦ 7 ¦ 8 ¦ 9 ¦ 10 ¦ 11 ¦
-----------------------------------------------------------------------------------------------------------------------------------
1 ТЕР27-02010-02 Установка бортовых камней 1.00 5155.46 79.83 36198 10253 644 76.08 76.08
(= 44) бетонных при других видах 100 м --------- --------- --------- --------- ---------
покрытий 690.31 9.44 134 0.68 0.70
Иозп=14.86; Имаш=7.19; Изпм=
14.86; Имат=5.77;
-----------------------------------------------------------------------------------------------------------------------------------
Итого прямых затрат по разделу в базовых ценах руб. 36198 10253 644 25301 76
--------- ---------
134 1
-накладные расходы Кнр=0.8500 руб. 12538
-сметная прибыль Ксп=0.8000 руб. 6730
Итого по разделу в базовых ценах руб. 55466
===================================================================================================================================
Итого прямых затрат по смете в базовых ценах руб. 36198 10253 644 25301 76
--------- ---------
134 1
-накладные расходы Кнр=0.8500 руб. 12538
-сметная прибыль Ксп=0.8000 руб. 6730
Итого по смете в базовых ценах руб. 55466
НДС к СМР 0.1800 9984 [14_13_15]
ВСЕГО : 65450
К ОПЛАТЕ СМР : Шестьдесят пять тысяч четыреста пятьдесят руб.
Определитель - (= 44)
Сметная прибыль -0.8100 (5)
Накладные расходы к фонду оплаты труда ( 5) - 1.4200
Коэффициент на основную заработную плату ( 6) - 1.1500
Коэффициент на зарплату машинистов ( 8) - 1.1500

## 31
Пояснительная записка.
Сметная документация составлена в базовом уровне цен 2001г. (по состоянию на 01.01.2000г.) в ред. 2014г.согласно МДС 81-35.2004,
с пересчетом в текущий уровень цен по состоянию на 1 квартал 2017г.,с учетом индексов изменения сметной стоимости АНО «УРЦЦС»,
утвержденных Протоколом № 01-17 заседания Межведомственной комиссии по ценообразованию в строительстве
Правительства УР от 27.02.2017г. Район ценообразования – 18. Стоимость строительно-монтажных работ определена с учетом
накладных расходов и сметной прибыли согласно: МДС 81-33.2004, приказа Минстроя России № 337/пр от 05.05.2014г.,письма Минрегионраз
вития № 2536-ИП/12/ГС от 27.11.2012г. Средства на покрытие затрат по уплате НДС учтены согласно Закона РФ «О налоге на добавленную
стоимость» от 07.07.2003г. №117-ФЗ от итога по локальной смете.
Форма 4
------------------------------------------------------------------------------------------------------------
[наименование стройки ( ремонтируемого объекта)]
Л О К А Л Ь H Ы Й С М Е Т Н Ы Й Р А С Ч Е Т № 31
(локальная смета)
на Разборка бортовых камней тротуарных БР100.20.8 без сохранения камня с погрузкой и вывозом строительного мусора
--------------------------------------------------------------------------------------------------------
(наименование работ и затрат, наименование объекта)
Единичные расценки на ремонт дворовых территорий многоквартирных домов и проездов к дворовым территориям
многоквартирных домов МО "Город Ижевск"
-----------------------------------------------------------------------------------------------------------
Оcнование:
Сметная стоимость: 36.492 тыс.руб
----------------------------------------------------------------------------------------
Средства на оплату труда: 10.907 тыс.руб
----------------------------------------------------------------------------------
Составлен(а) в текущих (прогнозных) ценах по состоянию на 1 квартал 2017г.
руб.
-----------------------------------------------------------------------------------------------------------------------------------
¦ ¦ ¦ ¦Cтоимость единицы ¦ Общая стоимость ¦ Затраты труда ¦
¦ Шифр и номер ¦ Наименование ¦Количество¦-------------------¦-----------------------------¦ рабочих, чел.-ч, ¦
N ¦ позиции и ¦ работ и затрат, ¦ ¦ всего ¦Эксплута ¦ Всего ¦ оплаты ¦эксплуа- ¦ не занятых ¦
¦ норматива ¦ единица ¦ ¦ ¦ ции ¦ ¦ труда ¦ тация ¦ обслуживанием ¦
п.п.¦ ¦ измерения ¦ ¦ ¦ машин ¦ ¦ ¦ машин ¦ машин ¦
¦ ¦ ¦ ¦ ¦ ¦ ¦ ¦ ¦-------------------¦
¦ ¦ ¦ ¦-------------------¦ ¦ ¦---------¦обслуживающ. машины¦
¦ ¦ ¦ ¦оплаты ¦ в т.ч. ¦ ¦ ¦ в т.ч. ¦-------------------¦
¦ ¦ ¦ ¦труда ¦ оплаты ¦ ¦ ¦ оплаты ¦ на ¦ всего ¦
¦ ¦ ¦ ¦ ¦ труда ¦ ¦ ¦ труда ¦ единицу ¦ ¦
-----------------------------------------------------------------------------------------------------------------------------------
1 ¦ 2 ¦ 3 ¦ 4 ¦ 5 ¦ 6 ¦ 7 ¦ 8 ¦ 9 ¦ 10 ¦ 11 ¦
-----------------------------------------------------------------------------------------------------------------------------------
1 ТЕРр68-14-1 Разборка бортовых камней на 1.00 1087.47 454.76 14159 9392 4767 68.26 68.26
(=122) бетонном основании 100 м --------- --------- --------- --------- ---------
632.71 97.19 1441 9.40 9.40
Иозп=14.86; Имаш=9.29; Изпм=
14.86;
-----------------------------------------------------------------------------------------------------------------------------------
Итого прямых затрат по разделу в базовых ценах руб. 14159 9392 4767 68
--------- ---------
1441 9
-накладные расходы Кнр=0.8500 руб. 9576
-сметная прибыль Ксп=0.8000 руб. 5200
Итого по разделу в базовых ценах руб. 28935
2 ТССЦпг01 Погрузка при автомобильных 16.0176 2.99 2.99 373 373
-10101-043 перевозках мусора 1 т --------- --------- --------- ---------
(= 89) строительного с погрузкой 0.33 74 0.02 0.32
экскаваторами емкостью
ковша до 0,5 м3
Имаш=6.95; Изпм=14.86;
V = (0.016*2.4*100+5.9*0.86*
2.4)
-----------------------------------------------------------------------------------------------------------------------------------
Итого прямых затрат по разделу в базовых ценах руб. 373 373
---------
74
-накладные расходы Кнр=0.8500 руб. 63
-сметная прибыль Ксп=0.8000 руб. 35
Итого по разделу в базовых ценах руб. 471
Автоперевозки
3 ТССЦпг01 Перевозка грузов I класса 16.0176 15.55 15.55 1519 1519
-32101-017 автомобилями-самосвалами 1 т ---------
(= 89) грузоподъемностью 10 т
работающих вне карьера на
расстояние до 17 км
Имаш=6.10;
-----------------------------------------------------------------------------------------------------------------------------------
Итого прямых затрат по разделу в базовых ценах руб. 1519 1519
---------
Итого по разделу в базовых ценах руб. 1519
===================================================================================================================================
Итого прямых затрат по смете в базовых ценах руб. 16051 9392 6659 68
--------- ---------
1515 9
-накладные расходы Кнр=0.8500 руб. 9639
-сметная прибыль Ксп=0.8000 руб. 5235
Итого по смете в базовых ценах руб. 30925
НДС к СМР 0.1800 5567 [14_13_15]
ВСЕГО : 36492
К ОПЛАТЕ СМР : Тридцать шесть тысяч четыреста девяносто два руб.
Определитель - (= 89)
Сметная прибыль -0.6000 (5)
Накладные расходы к фонду оплаты труда ( 5) - 1.0000
Коэффициент на основную заработную плату ( 6) - 1.1500
Коэффициент на зарплату машинистов ( 8) - 1.1500
Определитель - (=122)
Накладные расходы к фонду оплаты труда ( 5) - 1.0400
Коэффициент на основную заработную плату ( 6) - 1.1500
Коэффициент на зарплату машинистов ( 8) - 1.1500

## 32
Пояснительная записка.
Сметная документация составлена в базовом уровне цен 2001г. (по состоянию на 01.01.2000г.) в ред. 2014г.согласно МДС 81-35.2004,
с пересчетом в текущий уровень цен по состоянию на 1 квартал 2017г.,с учетом индексов изменения сметной стоимости АНО «УРЦЦС»,
утвержденных Протоколом № 01-17 заседания Межведомственной комиссии по ценообразованию в строительстве
Правительства УР от 27.02.2017г. Район ценообразования – 18. Стоимость строительно-монтажных работ определена с учетом
накладных расходов и сметной прибыли согласно: МДС 81-33.2004, приказа Минстроя России № 337/пр от 05.05.2014г.,письма Минрегионраз
вития № 2536-ИП/12/ГС от 27.11.2012г. Средства на покрытие затрат по уплате НДС учтены согласно Закона РФ «О налоге на добавленную
стоимость» от 07.07.2003г. №117-ФЗ от итога по локальной смете.
Форма 4
------------------------------------------------------------------------------------------------------------
[наименование стройки ( ремонтируемого объекта)]
Л О К А Л Ь H Ы Й С М Е Т Н Ы Й Р А С Ч Е Т № 32
(локальная смета)
на Разборка бортовых камней тротуарных БР100.20.8 с сохранением камня с погрузкой и вывозом строительного мусора
--------------------------------------------------------------------------------------------------------
(наименование работ и затрат, наименование объекта)
Единичные расценки на ремонт дворовых территорий многоквартирных домов и проездов к дворовым территориям
многоквартирных домов МО "Город Ижевск"
-----------------------------------------------------------------------------------------------------------
Оcнование:
Сметная стоимость: 35.927 тыс.руб
----------------------------------------------------------------------------------------
Средства на оплату труда: 10.892 тыс.руб
----------------------------------------------------------------------------------
Составлен(а) в текущих (прогнозных) ценах по состоянию на 1 квартал 2017г.
руб.
-----------------------------------------------------------------------------------------------------------------------------------
¦ ¦ ¦ ¦Cтоимость единицы ¦ Общая стоимость ¦ Затраты труда ¦
¦ Шифр и номер ¦ Наименование ¦Количество¦-------------------¦-----------------------------¦ рабочих, чел.-ч, ¦
N ¦ позиции и ¦ работ и затрат, ¦ ¦ всего ¦Эксплута ¦ Всего ¦ оплаты ¦эксплуа- ¦ не занятых ¦
¦ норматива ¦ единица ¦ ¦ ¦ ции ¦ ¦ труда ¦ тация ¦ обслуживанием ¦
п.п.¦ ¦ измерения ¦ ¦ ¦ машин ¦ ¦ ¦ машин ¦ машин ¦
¦ ¦ ¦ ¦ ¦ ¦ ¦ ¦ ¦-------------------¦
¦ ¦ ¦ ¦-------------------¦ ¦ ¦---------¦обслуживающ. машины¦
¦ ¦ ¦ ¦оплаты ¦ в т.ч. ¦ ¦ ¦ в т.ч. ¦-------------------¦
¦ ¦ ¦ ¦труда ¦ оплаты ¦ ¦ ¦ оплаты ¦ на ¦ всего ¦
¦ ¦ ¦ ¦ ¦ труда ¦ ¦ ¦ труда ¦ единицу ¦ ¦
-----------------------------------------------------------------------------------------------------------------------------------
1 ¦ 2 ¦ 3 ¦ 4 ¦ 5 ¦ 6 ¦ 7 ¦ 8 ¦ 9 ¦ 10 ¦ 11 ¦
-----------------------------------------------------------------------------------------------------------------------------------
1 ТЕРр68-14-1 Разборка бортовых камней на 1.00 1087.47 454.76 14159 9392 4767 68.26 68.26
(=122) бетонном основании 100 м --------- --------- --------- --------- ---------
632.71 97.19 1441 9.40 9.40
Иозп=14.86; Имаш=9.29; Изпм=
14.86;
-----------------------------------------------------------------------------------------------------------------------------------
Итого прямых затрат по разделу в базовых ценах руб. 14159 9392 4767 68
--------- ---------
1441 9
-накладные расходы Кнр=0.8500 руб. 9576
-сметная прибыль Ксп=0.8000 руб. 5200
Итого по разделу в базовых ценах руб. 28935
2 ТССЦпг01 Погрузка при автомобильных 12.1776 2.99 2.99 281 281
-10101-043 перевозках мусора 1 т --------- --------- --------- ---------
(= 89) строительного с погрузкой 0.33 59 0.02 0.24
экскаваторами емкостью
ковша до 0,5 м3
Имаш=6.95; Изпм=14.86;
V = 5.9*0.86*2.4
-----------------------------------------------------------------------------------------------------------------------------------
Итого прямых затрат по разделу в базовых ценах руб. 281 281
---------
59
-накладные расходы Кнр=0.8500 руб. 50
-сметная прибыль Ксп=0.8000 руб. 28
Итого по разделу в базовых ценах руб. 359
Автоперевозки
3 ТССЦпг01 Перевозка грузов I класса 12.1776 15.55 15.55 1153 1153
-32101-017 автомобилями-самосвалами 1 т ---------
(= 89) грузоподъемностью 10 т
работающих вне карьера на
расстояние до 17 км
Имаш=6.10;
-----------------------------------------------------------------------------------------------------------------------------------
Итого прямых затрат по разделу в базовых ценах руб. 1153 1153
---------
Итого по разделу в базовых ценах руб. 1153
===================================================================================================================================
Итого прямых затрат по смете в базовых ценах руб. 15593 9392 6201 68
--------- ---------
1500 9
-накладные расходы Кнр=0.8500 руб. 9626
-сметная прибыль Ксп=0.8000 руб. 5228
Итого по смете в базовых ценах руб. 30447
НДС к СМР 0.1800 5480 [14_13_15]
ВСЕГО : 35927
К ОПЛАТЕ СМР : Тридцать пять тысяч девятьсот двадцать семь руб.
Определитель - (= 89)
Сметная прибыль -0.6000 (5)
Накладные расходы к фонду оплаты труда ( 5) - 1.0000
Коэффициент на основную заработную плату ( 6) - 1.1500
Коэффициент на зарплату машинистов ( 8) - 1.1500
Определитель - (=122)
Накладные расходы к фонду оплаты труда ( 5) - 1.0400
Коэффициент на основную заработную плату ( 6) - 1.1500
Коэффициент на зарплату машинистов ( 8) - 1.1500

## 33
Пояснительная записка.
Сметная документация составлена в базовом уровне цен 2001г. (по состоянию на 01.01.2000г.) в ред. 2014г.согласно МДС 81-35.2004,
с пересчетом в текущий уровень цен по состоянию на 1 квартал 2017г.,с учетом индексов изменения сметной стоимости АНО «УРЦЦС»,
утвержденных Протоколом № 01-17 заседания Межведомственной комиссии по ценообразованию в строительстве
Правительства УР от 27.02.2017г. Район ценообразования – 18. Стоимость строительно-монтажных работ определена с учетом
накладных расходов и сметной прибыли согласно: МДС 81-33.2004, приказа Минстроя России № 337/пр от 05.05.2014г.,письма Минрегионраз
вития № 2536-ИП/12/ГС от 27.11.2012г. Средства на покрытие затрат по уплате НДС учтены согласно Закона РФ «О налоге на добавленную
стоимость» от 07.07.2003г. №117-ФЗ от итога по локальной смете.
Форма 4
------------------------------------------------------------------------------------------------------------
[наименование стройки ( ремонтируемого объекта)]
Л О К А Л Ь H Ы Й С М Е Т Н Ы Й Р А С Ч Е Т № 33
(локальная смета)
на Установка бортовых камней тротуарных БР 80.20.8 (новый камень)
--------------------------------------------------------------------------------------------------------
(наименование работ и затрат, наименование объекта)
Единичные расценки на ремонт дворовых территорий многоквартирных домов и проездов к дворовым территориям
многоквартирных домов МО "Город Ижевск"
-----------------------------------------------------------------------------------------------------------
Оcнование:
Сметная стоимость: 84.412 тыс.руб
----------------------------------------------------------------------------------------
Средства на оплату труда: 10.387 тыс.руб
----------------------------------------------------------------------------------
Составлен(а) в текущих (прогнозных) ценах по состоянию на 1 квартал 2017г.
руб.
-----------------------------------------------------------------------------------------------------------------------------------
¦ ¦ ¦ ¦Cтоимость единицы ¦ Общая стоимость ¦ Затраты труда ¦
¦ Шифр и номер ¦ Наименование ¦Количество¦-------------------¦-----------------------------¦ рабочих, чел.-ч, ¦
N ¦ позиции и ¦ работ и затрат, ¦ ¦ всего ¦Эксплута ¦ Всего ¦ оплаты ¦эксплуа- ¦ не занятых ¦
¦ норматива ¦ единица ¦ ¦ ¦ ции ¦ ¦ труда ¦ тация ¦ обслуживанием ¦
п.п.¦ ¦ измерения ¦ ¦ ¦ машин ¦ ¦ ¦ машин ¦ машин ¦
¦ ¦ ¦ ¦ ¦ ¦ ¦ ¦ ¦-------------------¦
¦ ¦ ¦ ¦-------------------¦ ¦ ¦---------¦обслуживающ. машины¦
¦ ¦ ¦ ¦оплаты ¦ в т.ч. ¦ ¦ ¦ в т.ч. ¦-------------------¦
¦ ¦ ¦ ¦труда ¦ оплаты ¦ ¦ ¦ оплаты ¦ на ¦ всего ¦
¦ ¦ ¦ ¦ ¦ труда ¦ ¦ ¦ труда ¦ единицу ¦ ¦
-----------------------------------------------------------------------------------------------------------------------------------
1 ¦ 2 ¦ 3 ¦ 4 ¦ 5 ¦ 6 ¦ 7 ¦ 8 ¦ 9 ¦ 10 ¦ 11 ¦
-----------------------------------------------------------------------------------------------------------------------------------
1 ТЕР27-02010-02 Установка бортовых камней 1.00 5155.46 79.83 36198 10253 644 76.08 76.08
(= 44) бетонных при других видах 100 м --------- --------- --------- --------- ---------
покрытий 690.31 9.44 134 0.68 0.70
Иозп=14.86; Имаш=7.19; Изпм=
14.86; Имат=5.77;
2 413-9010 Камни бортовые БР 80.20.8 125.00 157.15 19644
(= 44) шт
V = 100/0.8
МАТ=180/1.18*1.01*1.02=157.1
5
3 401-0006 Бетон тяжелый, класс В15 -0.826 4157.23 -3434
(= 44) (М200) к=0.86 ТЧ к ТЕР27 м3
п.3.8
V = 5.9*0.86-5.9
МАТ=720.49*5.77=4157.23
4 402-0004 Раствор готовый кладочный -0.0402 3481.33 -140
(= 44) цементный марки 100 к=0.33 м3
ТЧ к ТЕР27 п.3.8
V = 0.06*0.33-0.06
МАТ=603.35*5.77=3481.33
-----------------------------------------------------------------------------------------------------------------------------------
Итого прямых затрат по разделу в базовых ценах руб. 52268 10253 644 41371 76
--------- ---------
134 1
-накладные расходы Кнр=0.8500 руб. 12538
-сметная прибыль Ксп=0.8000 руб. 6730
Итого по разделу в базовых ценах руб. 71536
===================================================================================================================================
Итого прямых затрат по смете в базовых ценах руб. 52268 10253 644 41371 76
--------- ---------
134 1
-накладные расходы Кнр=0.8500 руб. 12538
-сметная прибыль Ксп=0.8000 руб. 6730
Итого по смете в базовых ценах руб. 71536
НДС к СМР 0.1800 12876 [14_13_15]
ВСЕГО : 84412
К ОПЛАТЕ СМР : Восемьдесят четыре тысячи четыреста двенадцать руб.
Определитель - (= 44)
Сметная прибыль -0.8100 (5)
Накладные расходы к фонду оплаты труда ( 5) - 1.4200
Коэффициент на основную заработную плату ( 6) - 1.1500
Коэффициент на зарплату машинистов ( 8) - 1.1500

## 34
Пояснительная записка.
Сметная документация составлена в базовом уровне цен 2001г. (по состоянию на 01.01.2000г.) в ред. 2014г.согласно МДС 81-35.2004,
с пересчетом в текущий уровень цен по состоянию на 1 квартал 2017г.,с учетом индексов изменения сметной стоимости АНО «УРЦЦС»,
утвержденных Протоколом № 01-17 заседания Межведомственной комиссии по ценообразованию в строительстве
Правительства УР от 27.02.2017г. Район ценообразования – 18. Стоимость строительно-монтажных работ определена с учетом
накладных расходов и сметной прибыли согласно: МДС 81-33.2004, приказа Минстроя России № 337/пр от 05.05.2014г.,письма Минрегионраз
вития № 2536-ИП/12/ГС от 27.11.2012г. Средства на покрытие затрат по уплате НДС учтены согласно Закона РФ «О налоге на добавленную
стоимость» от 07.07.2003г. №117-ФЗ от итога по локальной смете.
Форма 4
------------------------------------------------------------------------------------------------------------
[наименование стройки ( ремонтируемого объекта)]
Л О К А Л Ь H Ы Й С М Е Т Н Ы Й Р А С Ч Е Т № 34
(локальная смета)
на Установка бортовых камней тротуарных БР 80.20.8 (без стоимости камня)
--------------------------------------------------------------------------------------------------------
(наименование работ и затрат, наименование объекта)
Единичные расценки на ремонт дворовых территорий многоквартирных домов и проездов к дворовым территориям
многоквартирных домов МО "Город Ижевск"
-----------------------------------------------------------------------------------------------------------
Оcнование:
Сметная стоимость: 61.233 тыс.руб
----------------------------------------------------------------------------------------
Средства на оплату труда: 10.387 тыс.руб
----------------------------------------------------------------------------------
Составлен(а) в текущих (прогнозных) ценах по состоянию на 1 квартал 2017г.
руб.
-----------------------------------------------------------------------------------------------------------------------------------
¦ ¦ ¦ ¦Cтоимость единицы ¦ Общая стоимость ¦ Затраты труда ¦
¦ Шифр и номер ¦ Наименование ¦Количество¦-------------------¦-----------------------------¦ рабочих, чел.-ч, ¦
N ¦ позиции и ¦ работ и затрат, ¦ ¦ всего ¦Эксплута ¦ Всего ¦ оплаты ¦эксплуа- ¦ не занятых ¦
¦ норматива ¦ единица ¦ ¦ ¦ ции ¦ ¦ труда ¦ тация ¦ обслуживанием ¦
п.п.¦ ¦ измерения ¦ ¦ ¦ машин ¦ ¦ ¦ машин ¦ машин ¦
¦ ¦ ¦ ¦ ¦ ¦ ¦ ¦ ¦-------------------¦
¦ ¦ ¦ ¦-------------------¦ ¦ ¦---------¦обслуживающ. машины¦
¦ ¦ ¦ ¦оплаты ¦ в т.ч. ¦ ¦ ¦ в т.ч. ¦-------------------¦
¦ ¦ ¦ ¦труда ¦ оплаты ¦ ¦ ¦ оплаты ¦ на ¦ всего ¦
¦ ¦ ¦ ¦ ¦ труда ¦ ¦ ¦ труда ¦ единицу ¦ ¦
-----------------------------------------------------------------------------------------------------------------------------------
1 ¦ 2 ¦ 3 ¦ 4 ¦ 5 ¦ 6 ¦ 7 ¦ 8 ¦ 9 ¦ 10 ¦ 11 ¦
-----------------------------------------------------------------------------------------------------------------------------------
1 ТЕР27-02010-02 Установка бортовых камней 1.00 5155.46 79.83 36198 10253 644 76.08 76.08
(= 44) бетонных при других видах 100 м --------- --------- --------- --------- ---------
покрытий 690.31 9.44 134 0.68 0.70
Иозп=14.86; Имаш=7.19; Изпм=
14.86; Имат=5.77;
2 401-0006 Бетон тяжелый, класс В15 -0.826 4157.23 -3434
(= 44) (М200) к=0.86 ТЧ к ТЕР27 м3
п.3.8
V = 5.9*0.86-5.9
МАТ=720.49*5.77=4157.23
3 402-0004 Раствор готовый кладочный -0.0402 3481.33 -140
(= 44) цементный марки 100 к=0.33 м3
ТЧ к ТЕР27 п.3.8
V = 0.06*0.33-0.06
МАТ=603.35*5.77=3481.33
-----------------------------------------------------------------------------------------------------------------------------------
Итого прямых затрат по разделу в базовых ценах руб. 32624 10253 644 21727 76
--------- ---------
134 1
-накладные расходы Кнр=0.8500 руб. 12538
-сметная прибыль Ксп=0.8000 руб. 6730
Итого по разделу в базовых ценах руб. 51892
===================================================================================================================================
Итого прямых затрат по смете в базовых ценах руб. 32624 10253 644 21727 76
--------- ---------
134 1
-накладные расходы Кнр=0.8500 руб. 12538
-сметная прибыль Ксп=0.8000 руб. 6730
Итого по смете в базовых ценах руб. 51892
НДС к СМР 0.1800 9341 [14_13_15]
ВСЕГО : 61233
К ОПЛАТЕ СМР : Шестьдесят одна тысяча двести тридцать три руб.
Определитель - (= 44)
Сметная прибыль -0.8100 (5)
Накладные расходы к фонду оплаты труда ( 5) - 1.4200
Коэффициент на основную заработную плату ( 6) - 1.1500
Коэффициент на зарплату машинистов ( 8) - 1.1500

## 35
Пояснительная записка.
Сметная документация составлена в базовом уровне цен 2001г. (по состоянию на 01.01.2000г.) в ред. 2014г.согласно МДС 81-35.2004,
с пересчетом в текущий уровень цен по состоянию на 1 квартал 2017г.,с учетом индексов изменения сметной стоимости АНО «УРЦЦС»,
утвержденных Протоколом № 01-17 заседания Межведомственной комиссии по ценообразованию в строительстве
Правительства УР от 27.02.2017г. Район ценообразования – 18. Стоимость строительно-монтажных работ определена с учетом
накладных расходов и сметной прибыли согласно: МДС 81-33.2004, приказа Минстроя России № 337/пр от 05.05.2014г.,письма Минрегионраз
вития № 2536-ИП/12/ГС от 27.11.2012г. Средства на покрытие затрат по уплате НДС учтены согласно Закона РФ «О налоге на добавленную
стоимость» от 07.07.2003г. №117-ФЗ от итога по локальной смете.
Форма 4
------------------------------------------------------------------------------------------------------------
[наименование стройки ( ремонтируемого объекта)]
Л О К А Л Ь H Ы Й С М Е Т Н Ы Й Р А С Ч Е Т № 35
(локальная смета)
на Резка бордюра БР100.30.18
--------------------------------------------------------------------------------------------------------
(наименование работ и затрат, наименование объекта)
Единичные расценки на ремонт дворовых территорий многоквартирных домов и проездов к дворовым территориям
многоквартирных домов МО "Город Ижевск"
-----------------------------------------------------------------------------------------------------------
Оcнование:
Сметная стоимость: 0.192 тыс.руб
----------------------------------------------------------------------------------------
Средства на оплату труда: 0.045 тыс.руб
----------------------------------------------------------------------------------
Составлен(а) в текущих (прогнозных) ценах по состоянию на 1 квартал 2017г.
руб.
-----------------------------------------------------------------------------------------------------------------------------------
¦ ¦ ¦ ¦Cтоимость единицы ¦ Общая стоимость ¦ Затраты труда ¦
¦ Шифр и номер ¦ Наименование ¦Количество¦-------------------¦-----------------------------¦ рабочих, чел.-ч, ¦
N ¦ позиции и ¦ работ и затрат, ¦ ¦ всего ¦Эксплута ¦ Всего ¦ оплаты ¦эксплуа- ¦ не занятых ¦
¦ норматива ¦ единица ¦ ¦ ¦ ции ¦ ¦ труда ¦ тация ¦ обслуживанием ¦
п.п.¦ ¦ измерения ¦ ¦ ¦ машин ¦ ¦ ¦ машин ¦ машин ¦
¦ ¦ ¦ ¦ ¦ ¦ ¦ ¦ ¦-------------------¦
¦ ¦ ¦ ¦-------------------¦ ¦ ¦---------¦обслуживающ. машины¦
¦ ¦ ¦ ¦оплаты ¦ в т.ч. ¦ ¦ ¦ в т.ч. ¦-------------------¦
¦ ¦ ¦ ¦труда ¦ оплаты ¦ ¦ ¦ оплаты ¦ на ¦ всего ¦
¦ ¦ ¦ ¦ ¦ труда ¦ ¦ ¦ труда ¦ единицу ¦ ¦
-----------------------------------------------------------------------------------------------------------------------------------
1 ¦ 2 ¦ 3 ¦ 4 ¦ 5 ¦ 6 ¦ 7 ¦ 8 ¦ 9 ¦ 10 ¦ 11 ¦
-----------------------------------------------------------------------------------------------------------------------------------
1 ТЕР27-07005-05 Резка тротуарной плитки 0.18 24.02 0.44 23 15 0.59 0.11
(= 44) толщиной 70 мм угловой 1 м --------- ---------
шлифовальной машинкой 6.10
(применительно резка
бортового камня БР
100.30.18)
Иозп=14.86; Имаш=5.39; Изпм=
14.86; Имат=2.73;
2 ТЕР27-07005-07 Добавлять (уменьшать) на 4.14 2.98 0.07 57 30 0.04 0.17
(= 44) каждые 10 мм к расценке 1 м --------- ---------
27-07-005-05 0.41
Иозп=14.86; Имаш=5.43; Изпм=
14.86; Имат=2.72;
V = 0.18*((300-70)/10)
-----------------------------------------------------------------------------------------------------------------------------------
Итого прямых затрат по разделу в базовых ценах руб. 80 45 35
-накладные расходы Кнр=0.8500 руб. 54
-сметная прибыль Ксп=0.8000 руб. 29
Итого по разделу в базовых ценах руб. 163
===================================================================================================================================
Итого прямых затрат по смете в базовых ценах руб. 80 45 35
-накладные расходы Кнр=0.8500 руб. 54
-сметная прибыль Ксп=0.8000 руб. 29
Итого по смете в базовых ценах руб. 163
НДС к СМР 0.1800 29 [14_13_15]
ВСЕГО : 192
К ОПЛАТЕ СМР : Сто девяносто два руб.
Определитель - (= 44)
Сметная прибыль -0.8100 (5)
Накладные расходы к фонду оплаты труда ( 5) - 1.4200
Коэффициент на основную заработную плату ( 6) - 1.1500
Коэффициент на зарплату машинистов ( 8) - 1.1500

## 36
Пояснительная записка.
Сметная документация составлена в базовом уровне цен 2001г. (по состоянию на 01.01.2000г.) в ред. 2014г.согласно МДС 81-35.2004,
с пересчетом в текущий уровень цен по состоянию на 1 квартал 2017г.,с учетом индексов изменения сметной стоимости АНО «УРЦЦС»,
утвержденных Протоколом № 01-17 заседания Межведомственной комиссии по ценообразованию в строительстве
Правительства УР от 27.02.2017г. Район ценообразования – 18. Стоимость строительно-монтажных работ определена с учетом
накладных расходов и сметной прибыли согласно: МДС 81-33.2004, приказа Минстроя России № 337/пр от 05.05.2014г.,письма Минрегионраз
вития № 2536-ИП/12/ГС от 27.11.2012г. Средства на покрытие затрат по уплате НДС учтены согласно Закона РФ «О налоге на добавленную
стоимость» от 07.07.2003г. №117-ФЗ от итога по локальной смете.
Форма 4
------------------------------------------------------------------------------------------------------------
[наименование стройки ( ремонтируемого объекта)]
Л О К А Л Ь H Ы Й С М Е Т Н Ы Й Р А С Ч Е Т № 36
(локальная смета)
на Резка бордюра БР100.30.15
--------------------------------------------------------------------------------------------------------
(наименование работ и затрат, наименование объекта)
Единичные расценки на ремонт дворовых территорий многоквартирных домов и проездов к дворовым территориям
многоквартирных домов МО "Город Ижевск"
-----------------------------------------------------------------------------------------------------------
Оcнование:
Сметная стоимость: 0.138 тыс.руб
----------------------------------------------------------------------------------------
Средства на оплату труда: 0.030 тыс.руб
----------------------------------------------------------------------------------
Составлен(а) в текущих (прогнозных) ценах по состоянию на 1 квартал 2017г.
руб.
-----------------------------------------------------------------------------------------------------------------------------------
¦ ¦ ¦ ¦Cтоимость единицы ¦ Общая стоимость ¦ Затраты труда ¦
¦ Шифр и номер ¦ Наименование ¦Количество¦-------------------¦-----------------------------¦ рабочих, чел.-ч, ¦
N ¦ позиции и ¦ работ и затрат, ¦ ¦ всего ¦Эксплута ¦ Всего ¦ оплаты ¦эксплуа- ¦ не занятых ¦
¦ норматива ¦ единица ¦ ¦ ¦ ции ¦ ¦ труда ¦ тация ¦ обслуживанием ¦
п.п.¦ ¦ измерения ¦ ¦ ¦ машин ¦ ¦ ¦ машин ¦ машин ¦
¦ ¦ ¦ ¦ ¦ ¦ ¦ ¦ ¦-------------------¦
¦ ¦ ¦ ¦-------------------¦ ¦ ¦---------¦обслуживающ. машины¦
¦ ¦ ¦ ¦оплаты ¦ в т.ч. ¦ ¦ ¦ в т.ч. ¦-------------------¦
¦ ¦ ¦ ¦труда ¦ оплаты ¦ ¦ ¦ оплаты ¦ на ¦ всего ¦
¦ ¦ ¦ ¦ ¦ труда ¦ ¦ ¦ труда ¦ единицу ¦ ¦
-----------------------------------------------------------------------------------------------------------------------------------
1 ¦ 2 ¦ 3 ¦ 4 ¦ 5 ¦ 6 ¦ 7 ¦ 8 ¦ 9 ¦ 10 ¦ 11 ¦
-----------------------------------------------------------------------------------------------------------------------------------
1 ТЕР27-07005-05 Резка тротуарной плитки 0.15 24.02 0.44 23 15 0.59 0.09
(= 44) толщиной 70 мм угловой 1 м --------- ---------
шлифовальной машинкой 6.10
(применительно резка
бортового камня 100.30.15)
Иозп=14.86; Имаш=5.39; Изпм=
14.86; Имат=2.73;
2 ТЕР27-07005-07 Добавлять (уменьшать) на 3.45 2.98 0.07 39 15 0.04 0.14
(= 44) каждые 10 мм к расценке 1 м --------- ---------
27-07-005-05 0.41
Иозп=14.86; Имаш=5.43; Изпм=
14.86; Имат=2.72;
V = 0.15*((300-70)/10)
-----------------------------------------------------------------------------------------------------------------------------------
Итого прямых затрат по разделу в базовых ценах руб. 62 30 32
-накладные расходы Кнр=0.8500 руб. 36
-сметная прибыль Ксп=0.8000 руб. 19
Итого по разделу в базовых ценах руб. 117
===================================================================================================================================
Итого прямых затрат по смете в базовых ценах руб. 62 30 32
-накладные расходы Кнр=0.8500 руб. 36
-сметная прибыль Ксп=0.8000 руб. 19
Итого по смете в базовых ценах руб. 117
НДС к СМР 0.1800 21 [14_13_15]
ВСЕГО : 138
К ОПЛАТЕ СМР : Сто тридцать восемь руб.
Определитель - (= 44)
Сметная прибыль -0.8100 (5)
Накладные расходы к фонду оплаты труда ( 5) - 1.4200
Коэффициент на основную заработную плату ( 6) - 1.1500
Коэффициент на зарплату машинистов ( 8) - 1.1500

## 55
Пояснительная записка.
Сметная документация составлена в базовом уровне цен 2001г. (по состоянию на 01.01.2000г.) в ред. 2014г.согласно МДС 81-35.2004,
с пересчетом в текущий уровень цен по состоянию на 1 квартал 2017г.,с учетом индексов изменения сметной стоимости АНО «УРЦЦС»,
утвержденных Протоколом № 01-17 заседания Межведомственной комиссии по ценообразованию в строительстве
Правительства УР от 27.02.2017г. Район ценообразования – 18. Стоимость строительно-монтажных работ определена с учетом
накладных расходов и сметной прибыли согласно: МДС 81-33.2004, приказа Минстроя России № 337/пр от 05.05.2014г.,письма Минрегионраз
вития № 2536-ИП/12/ГС от 27.11.2012г. Средства на покрытие затрат по уплате НДС учтены согласно Закона РФ «О налоге на добавленную
стоимость» от 07.07.2003г. №117-ФЗ от итога по локальной смете.
Форма 4
------------------------------------------------------------------------------------------------------------
[наименование стройки ( ремонтируемого объекта)]
Л О К А Л Ь H Ы Й С М Е Т Н Ы Й Р А С Ч Е Т № 55
(локальная смета)
на Устройство основания под водопропускную трубу щебеночного
--------------------------------------------------------------------------------------------------------
(наименование работ и затрат, наименование объекта)
Единичные расценки на ремонт дворовых территорий многоквартирных домов и проездов к дворовым территориям
многоквартирных домов МО "Город Ижевск"
-----------------------------------------------------------------------------------------------------------
Оcнование:
Сметная стоимость: 325.140 тыс.руб
----------------------------------------------------------------------------------------
Средства на оплату труда: 14.073 тыс.руб
----------------------------------------------------------------------------------
Составлен(а) в текущих (прогнозных) ценах по состоянию на 1 квартал 2017г.
руб.
-----------------------------------------------------------------------------------------------------------------------------------
¦ ¦ ¦ ¦Cтоимость единицы ¦ Общая стоимость ¦ Затраты труда ¦
¦ Шифр и номер ¦ Наименование ¦Количество¦-------------------¦-----------------------------¦ рабочих, чел.-ч, ¦
N ¦ позиции и ¦ работ и затрат, ¦ ¦ всего ¦Эксплута ¦ Всего ¦ оплаты ¦эксплуа- ¦ не занятых ¦
¦ норматива ¦ единица ¦ ¦ ¦ ции ¦ ¦ труда ¦ тация ¦ обслуживанием ¦
п.п.¦ ¦ измерения ¦ ¦ ¦ машин ¦ ¦ ¦ машин ¦ машин ¦
¦ ¦ ¦ ¦ ¦ ¦ ¦ ¦ ¦-------------------¦
¦ ¦ ¦ ¦-------------------¦ ¦ ¦---------¦обслуживающ. машины¦
¦ ¦ ¦ ¦оплаты ¦ в т.ч. ¦ ¦ ¦ в т.ч. ¦-------------------¦
¦ ¦ ¦ ¦труда ¦ оплаты ¦ ¦ ¦ оплаты ¦ на ¦ всего ¦
¦ ¦ ¦ ¦ ¦ труда ¦ ¦ ¦ труда ¦ единицу ¦ ¦
-----------------------------------------------------------------------------------------------------------------------------------
1 ¦ 2 ¦ 3 ¦ 4 ¦ 5 ¦ 6 ¦ 7 ¦ 8 ¦ 9 ¦ 10 ¦ 11 ¦
-----------------------------------------------------------------------------------------------------------------------------------
1 ТЕР23-01001-02 Устройство основания под 10.00 3258.30 34.92 317437 13285 2975 10.20 102.00
(= 39) трубопроводы щебеночного 10 м3 --------- --------- --------- --------- ---------
89.38 5.27 788 0.51 5.10
Иозп=14.86; Имаш=7.39; Изпм=
14.86; Имат=9.61;
2 408-0022 Щебень из природного камня -125.00 2409.42 -301178
(= 39) для строительных работ м3
марка 400, фракция 10-20 мм
МАТ=250.72*9.61=2409.42
3 408-0010 Щебень из природного камня 125.00 1881.41 235176
(= 39) для строительных работ м3
марка 1000, фракция 10-20
мм
-----------------------------------------------------------------------------------------------------------------------------------
Итого прямых затрат по разделу в базовых ценах руб. 251435 13285 2975 235175 102
--------- ---------
788 5
-накладные расходы Кнр=0.8500 руб. 15551
-сметная прибыль Ксп=0.8000 руб. 8556
Итого по разделу в базовых ценах руб. 275542
===================================================================================================================================
Итого прямых затрат по смете в базовых ценах руб. 251435 13285 2975 235175 102
--------- ---------
788 5
-накладные расходы Кнр=0.8500 руб. 15551
-сметная прибыль Ксп=0.8000 руб. 8556
Итого по смете в базовых ценах руб. 275542
НДС к СМР 0.1800 49598 [14_13_15]
ВСЕГО : 325140
К ОПЛАТЕ СМР : Триста двадцать пять тысяч сто сорок руб.
Определитель - (= 39)
Сметная прибыль -0.7600 (5)
Накладные расходы к фонду оплаты труда ( 5) - 1.3000
Коэффициент на основную заработную плату ( 6) - 1.1500
Коэффициент на зарплату машинистов ( 8) - 1.1500

## 56
Пояснительная записка.
Сметная документация составлена в базовом уровне цен 2001г. (по состоянию на 01.01.2000г.) в ред. 2014г.согласно МДС 81-35.2004,
с пересчетом в текущий уровень цен по состоянию на 1 квартал 2017г.,с учетом индексов изменения сметной стоимости АНО «УРЦЦС»,
утвержденных Протоколом № 01-17 заседания Межведомственной комиссии по ценообразованию в строительстве
Правительства УР от 27.02.2017г. Район ценообразования – 18. Стоимость строительно-монтажных работ определена с учетом
накладных расходов и сметной прибыли согласно: МДС 81-33.2004, приказа Минстроя России № 337/пр от 05.05.2014г.,письма Минрегионраз
вития № 2536-ИП/12/ГС от 27.11.2012г. Средства на покрытие затрат по уплате НДС учтены согласно Закона РФ «О налоге на добавленную
стоимость» от 07.07.2003г. №117-ФЗ от итога по локальной смете.
Форма 4
------------------------------------------------------------------------------------------------------------
[наименование стройки ( ремонтируемого объекта)]
Л О К А Л Ь H Ы Й С М Е Т Н Ы Й Р А С Ч Е Т № 56
(локальная смета)
на Укладка металлических водопропускных труб диам. 325 мм
--------------------------------------------------------------------------------------------------------
(наименование работ и затрат, наименование объекта)
Единичные расценки на ремонт дворовых территорий многоквартирных домов и проездов к дворовым территориям
многоквартирных домов МО "Город Ижевск"
-----------------------------------------------------------------------------------------------------------
Оcнование:
Сметная стоимость: 3148.262 тыс.руб
----------------------------------------------------------------------------------------
Средства на оплату труда: 121.986 тыс.руб
----------------------------------------------------------------------------------
Составлен(а) в текущих (прогнозных) ценах по состоянию на 1 квартал 2017г.
руб.
-----------------------------------------------------------------------------------------------------------------------------------
¦ ¦ ¦ ¦Cтоимость единицы ¦ Общая стоимость ¦ Затраты труда ¦
¦ Шифр и номер ¦ Наименование ¦Количество¦-------------------¦-----------------------------¦ рабочих, чел.-ч, ¦
N ¦ позиции и ¦ работ и затрат, ¦ ¦ всего ¦Эксплута ¦ Всего ¦ оплаты ¦эксплуа- ¦ не занятых ¦
¦ норматива ¦ единица ¦ ¦ ¦ ции ¦ ¦ труда ¦ тация ¦ обслуживанием ¦
п.п.¦ ¦ измерения ¦ ¦ ¦ машин ¦ ¦ ¦ машин ¦ машин ¦
¦ ¦ ¦ ¦ ¦ ¦ ¦ ¦ ¦-------------------¦
¦ ¦ ¦ ¦-------------------¦ ¦ ¦---------¦обслуживающ. машины¦
¦ ¦ ¦ ¦оплаты ¦ в т.ч. ¦ ¦ ¦ в т.ч. ¦-------------------¦
¦ ¦ ¦ ¦труда ¦ оплаты ¦ ¦ ¦ оплаты ¦ на ¦ всего ¦
¦ ¦ ¦ ¦ ¦ труда ¦ ¦ ¦ труда ¦ единицу ¦ ¦
-----------------------------------------------------------------------------------------------------------------------------------
1 ¦ 2 ¦ 3 ¦ 4 ¦ 5 ¦ 6 ¦ 7 ¦ 8 ¦ 9 ¦ 10 ¦ 11 ¦
-----------------------------------------------------------------------------------------------------------------------------------
1 ТЕР22-01011-08 Укладка стальных 1.00 28979.84 18997.25 268759 98061 149548 594.00 594.00
(= 39) водопроводных труб с 1 км --------- --------- --------- --------- ---------
гидравлическим испытанием 6598.75 2235.52 33227 165.30 165.30
диаметром 300 мм
Иозп=14.86; Имаш=6.94; Изпм=
14.86; Имат=6.25;
2 103-0204 Трубы стальные 1004.00 2208.26 2217093
(= 39) электросварные прямошовные м
со снятой фаской из стали
марок БСт2кп-БСт4кп и
БСт2пс-БСт4пс наружный
диаметр 325 мм, толщина
стенки 8 мм
3 ТЕР16-07005-04 Гидравлическое испытание -10.00 346.08 44.18 -27325 -9302 -3067 5.01 -50.10
(= 36) трубопроводов систем 100 м --------- ---------
отопления, водопровода и 62.57
горячего водоснабжения
диаметром до 400 мм
Иозп=14.86; Имаш=6.94; Изпм=
14.86; Имат=6.25;
-----------------------------------------------------------------------------------------------------------------------------------
Итого прямых затрат по разделу в базовых ценах руб. 2458527 88759 146481 2223287 544
--------- ---------
33227 165
-накладные расходы Кнр=0.8500 руб. 134952
-сметная прибыль Ксп=0.8000 руб. 74540
Итого по разделу в базовых ценах руб. 2668019
===================================================================================================================================
Итого прямых затрат по смете в базовых ценах руб. 2458527 88759 146481 2223287 544
--------- ---------
33227 165
-накладные расходы Кнр=0.8500 руб. 134952
-сметная прибыль Ксп=0.8000 руб. 74540
Итого по смете в базовых ценах руб. 2668019
НДС к СМР 0.1800 480243 [14_13_15]
ВСЕГО : 3148262
К ОПЛАТЕ СМР : Три миллиона сто сорок восемь тысяч двести шестьдесят два руб.
Определитель - (= 36)
Сметная прибыль -0.7100 (5)
Накладные расходы к фонду оплаты труда ( 5) - 1.2800
Коэффициент на основную заработную плату ( 6) - 1.1500
Коэффициент на зарплату машинистов ( 8) - 1.1500
Определитель - (= 39)
Сметная прибыль -0.7600 (5)
Накладные расходы к фонду оплаты труда ( 5) - 1.3000
Коэффициент на основную заработную плату ( 6) - 1.1500
Коэффициент на зарплату машинистов ( 8) - 1.1500

## 57
Пояснительная записка.
Сметная документация составлена в базовом уровне цен 2001г. (по состоянию на 01.01.2000г.) в ред. 2014г.согласно МДС 81-35.2004,
с пересчетом в текущий уровень цен по состоянию на 1 квартал 2017г.,с учетом индексов изменения сметной стоимости АНО «УРЦЦС»,
утвержденных Протоколом № 01-17 заседания Межведомственной комиссии по ценообразованию в строительстве
Правительства УР от 27.02.2017г. Район ценообразования – 18. Стоимость строительно-монтажных работ определена с учетом
накладных расходов и сметной прибыли согласно: МДС 81-33.2004, приказа Минстроя России № 337/пр от 05.05.2014г.,письма Минрегионраз
вития № 2536-ИП/12/ГС от 27.11.2012г. Средства на покрытие затрат по уплате НДС учтены согласно Закона РФ «О налоге на добавленную
стоимость» от 07.07.2003г. №117-ФЗ от итога по локальной смете.
Форма 4
------------------------------------------------------------------------------------------------------------
[наименование стройки ( ремонтируемого объекта)]
Л О К А Л Ь H Ы Й С М Е Т Н Ы Й Р А С Ч Е Т № 57
(локальная смета)
на Укладка металлических водопропускных труб диам. 426 мм
--------------------------------------------------------------------------------------------------------
(наименование работ и затрат, наименование объекта)
Единичные расценки на ремонт дворовых территорий многоквартирных домов и проездов к дворовым территориям
многоквартирных домов МО "Город Ижевск"
-----------------------------------------------------------------------------------------------------------
Оcнование:
Сметная стоимость: 5422.088 тыс.руб
----------------------------------------------------------------------------------------
Средства на оплату труда: 158.422 тыс.руб
----------------------------------------------------------------------------------
Составлен(а) в текущих (прогнозных) ценах по состоянию на 1 квартал 2017г.
руб.
-----------------------------------------------------------------------------------------------------------------------------------
¦ ¦ ¦ ¦Cтоимость единицы ¦ Общая стоимость ¦ Затраты труда ¦
¦ Шифр и номер ¦ Наименование ¦Количество¦-------------------¦-----------------------------¦ рабочих, чел.-ч, ¦
N ¦ позиции и ¦ работ и затрат, ¦ ¦ всего ¦Эксплута ¦ Всего ¦ оплаты ¦эксплуа- ¦ не занятых ¦
¦ норматива ¦ единица ¦ ¦ ¦ ции ¦ ¦ труда ¦ тация ¦ обслуживанием ¦
п.п.¦ ¦ измерения ¦ ¦ ¦ машин ¦ ¦ ¦ машин ¦ машин ¦
¦ ¦ ¦ ¦ ¦ ¦ ¦ ¦ ¦-------------------¦
¦ ¦ ¦ ¦-------------------¦ ¦ ¦---------¦обслуживающ. машины¦
¦ ¦ ¦ ¦оплаты ¦ в т.ч. ¦ ¦ ¦ в т.ч. ¦-------------------¦
¦ ¦ ¦ ¦труда ¦ оплаты ¦ ¦ ¦ оплаты ¦ на ¦ всего ¦
¦ ¦ ¦ ¦ ¦ труда ¦ ¦ ¦ труда ¦ единицу ¦ ¦
-----------------------------------------------------------------------------------------------------------------------------------
1 ¦ 2 ¦ 3 ¦ 4 ¦ 5 ¦ 6 ¦ 7 ¦ 8 ¦ 9 ¦ 10 ¦ 11 ¦
-----------------------------------------------------------------------------------------------------------------------------------
1 ТЕР22-01011-10 Укладка стальных 1.00 37997.33 25644.51 351307 122981 200691 745.00 745.00
(= 39) водопроводных труб с 1 км --------- --------- --------- --------- ---------
гидравлическим испытанием 8276.21 3011.48 44743 222.11 222.11
диаметром 400 мм
Иозп=14.86; Имаш=6.89; Изпм=
14.86; Имат=6.78;
2 103-0221 Трубы стальные 1004.00 3984.41 4000348
(= 39) электросварные прямошовные м
и спирально-шовные группы А
и Б с сопротивлением по
разрыву 38 кгс/мм2,
наружный диаметр 426 мм,
толщина стенки 10 мм
3 ТЕР16-07005-04 Гидравлическое испытание -10.00 346.08 44.18 -28572 -9302 -3045 5.01 -50.10
(= 36) трубопроводов систем 100 м --------- ---------
отопления, водопровода и 62.57
горячего водоснабжения
диаметром до 400 мм
Иозп=14.86; Имаш=6.89; Изпм=
14.86; Имат=6.78;
-----------------------------------------------------------------------------------------------------------------------------------
Итого прямых затрат по разделу в базовых ценах руб. 4323083 113679 197646 4011758 695
--------- ---------
44743 222
-накладные расходы Кнр=0.8500 руб. 175214
-сметная прибыль Ксп=0.8000 руб. 96693
Итого по разделу в базовых ценах руб. 4594990
===================================================================================================================================
Итого прямых затрат по смете в базовых ценах руб. 4323083 113679 197646 4011758 695
--------- ---------
44743 222
-накладные расходы Кнр=0.8500 руб. 175214
-сметная прибыль Ксп=0.8000 руб. 96693
Итого по смете в базовых ценах руб. 4594990
НДС к СМР 0.1800 827098 [14_13_15]
ВСЕГО : 5422088
К ОПЛАТЕ СМР : Пять миллионов четыреста двадцать две тысячи восемьдесят восемь руб.
Определитель - (= 36)
Сметная прибыль -0.7100 (5)
Накладные расходы к фонду оплаты труда ( 5) - 1.2800
Коэффициент на основную заработную плату ( 6) - 1.1500
Коэффициент на зарплату машинистов ( 8) - 1.1500
Определитель - (= 39)
Сметная прибыль -0.7600 (5)
Накладные расходы к фонду оплаты труда ( 5) - 1.3000
Коэффициент на основную заработную плату ( 6) - 1.1500
Коэффициент на зарплату машинистов ( 8) - 1.1500

## 58
Пояснительная записка.
Сметная документация составлена в базовом уровне цен 2001г. (по состоянию на 01.01.2000г.) в ред. 2014г.согласно МДС 81-35.2004,
с пересчетом в текущий уровень цен по состоянию на 1 квартал 2017г.,с учетом индексов изменения сметной стоимости АНО «УРЦЦС»,
утвержденных Протоколом № 01-17 заседания Межведомственной комиссии по ценообразованию в строительстве
Правительства УР от 27.02.2017г. Район ценообразования – 18. Стоимость строительно-монтажных работ определена с учетом
накладных расходов и сметной прибыли согласно: МДС 81-33.2004, приказа Минстроя России № 337/пр от 05.05.2014г.,письма Минрегионраз
вития № 2536-ИП/12/ГС от 27.11.2012г. Средства на покрытие затрат по уплате НДС учтены согласно Закона РФ «О налоге на
добавленную стоимость» от 07.07.2003г. №117-ФЗ от итога по локальной смете.
Форма 4
------------------------------------------------------------------------------------------------------------
[наименование стройки ( ремонтируемого объекта)]
Л О К А Л Ь H Ы Й С М Е Т Н Ы Й Р А С Ч Е Т № 58
(локальная смета)
на Устройство водоотводящего валика из а/б марки II тип Б средней толщиной 10 см, шириной 30 см с врезкой в
существующее покрытие с погрузкой и вывозом строительного мусора
--------------------------------------------------------------------------------------------------------
(наименование работ и затрат, наименование объекта)
Единичные расценки на ремонт дворовых территорий многоквартирных домов и проездов к дворовым территориям
многоквартирных домов МО "Город Ижевск"
-----------------------------------------------------------------------------------------------------------
Оcнование:
Сметная стоимость: 579.931 тыс.руб
----------------------------------------------------------------------------------------
Средства на оплату труда: 16.935 тыс.руб
----------------------------------------------------------------------------------
Составлен(а) в текущих (прогнозных) ценах по состоянию на 1 квартал 2017г.
руб.
-----------------------------------------------------------------------------------------------------------------------------------
¦ ¦ ¦ ¦Cтоимость единицы ¦ Общая стоимость ¦ Затраты труда ¦
¦ Шифр и номер ¦ Наименование ¦Количество¦-------------------¦-----------------------------¦ рабочих, чел.-ч, ¦
N ¦ позиции и ¦ работ и затрат, ¦ ¦ всего ¦Эксплута ¦ Всего ¦ оплаты ¦эксплуа- ¦ не занятых ¦
¦ норматива ¦ единица ¦ ¦ ¦ ции ¦ ¦ труда ¦ тация ¦ обслуживанием ¦
п.п.¦ ¦ измерения ¦ ¦ ¦ машин ¦ ¦ ¦ машин ¦ машин ¦
¦ ¦ ¦ ¦ ¦ ¦ ¦ ¦ ¦-------------------¦
¦ ¦ ¦ ¦-------------------¦ ¦ ¦---------¦обслуживающ. машины¦
¦ ¦ ¦ ¦оплаты ¦ в т.ч. ¦ ¦ ¦ в т.ч. ¦-------------------¦
¦ ¦ ¦ ¦труда ¦ оплаты ¦ ¦ ¦ оплаты ¦ на ¦ всего ¦
¦ ¦ ¦ ¦ ¦ труда ¦ ¦ ¦ труда ¦ единицу ¦ ¦
-----------------------------------------------------------------------------------------------------------------------------------
1 ¦ 2 ¦ 3 ¦ 4 ¦ 5 ¦ 6 ¦ 7 ¦ 8 ¦ 9 ¦ 10 ¦ 11 ¦
-----------------------------------------------------------------------------------------------------------------------------------
1 ТЕРр68-12-4 Разборка покрытий и 1.00 4356.15 2184.49 4356 2172 2184 243.35 243.35
(=122) оснований асфальтобетонных 100 м3 --------- --------- --------- --------- ---------
с помощью молотков отбойных 2171.66 435.53 436 41.39 41.39
Иозп=14.86; Имаш=9.12; Изпм=
14.86;
-----------------------------------------------------------------------------------------------------------------------------------
Итого прямых затрат по разделу в базовых ценах руб. 4356 2172 2184 243
--------- ---------
436 41
-накладные расходы Кнр=0.8500 руб. 2305
-сметная прибыль Ксп=0.8000 руб. 1252
Итого по разделу в базовых ценах руб. 7913
2 ТССЦпг01 Погрузка при автомобильных 134.00 2.99 2.99 3135 3135
-10101-043 перевозках мусора 1 т --------- --------- --------- ---------
(= 89) строительного с погрузкой 0.33 654 0.02 2.68
экскаваторами емкостью
ковша до 0,5 м3
Имаш=6.95; Изпм=14.86;
-----------------------------------------------------------------------------------------------------------------------------------
Итого прямых затрат по разделу в базовых ценах руб. 3135 3135
--------- ---------
654 3
-накладные расходы Кнр=0.8500 руб. 556
-сметная прибыль Ксп=0.8000 руб. 314
Итого по разделу в базовых ценах руб. 4005
Автоперевозки
3 ТССЦпг01 Перевозка грузов I класса 134.00 15.55 15.55 12712 12712
-32101-017 автомобилями-самосвалами 1 т ---------
(= 89) грузоподъемностью 10 т
работающих вне карьера на
расстояние до 17 км
Имаш=6.10;
-----------------------------------------------------------------------------------------------------------------------------------
Итого прямых затрат по разделу в базовых ценах руб. 12712 12712
---------
Итого по разделу в базовых ценах руб. 12712
4 ТЕР27-06026-01 Розлив вяжущих материалов 0.80 39.87 39.87 300 300
(= 44) 1 т --------- --------- --------- ---------
7.34 89 0.66 0.53
Иозп=14.86; Имаш=8.12; Изпм=
14.86; Имат=6.16; Кмат = 0.0
0
5 101-1556 Битумы нефтяные дорожные 0.824 7826.35 6449
(= 44) марки БНД-60/90, БНД 90/130 т
V = 0.8*1.03
6 120101 Автогудронаторы 3500 л 0.322184 1000.70 1000.70 322 322
(= 44) маш.-ч --------- --------- --------- ---------
330.17 106 1.00 0.32
V = 0.824*0.023*17
7 ТЕР27-03004-02 Устройство выравнивающего 0.956 2579.52 1895.46 24788 9124 15382 62.24 59.50
(= 44) слоя из асфальтобетонной 100 т --------- --------- --------- --------- ---------
смеси без применения 642.76 306.59 4354 22.46 21.47
укладчиков асфальтобетона
Иозп=14.86; Имаш=7.26; Изпм=
14.86; Имат=7.05;
8 410-0006 Асфальтобетонные смеси 96.556 4270.81 412372
(= 44) дорожные, аэродромные и т
асфальтобетон (горячие и
теплые для плотного
асфальтобетона мелко и
крупнозернистые, песчаные),
марка II, тип Б
9 101-1556 Битумы нефтяные дорожные 0.070744 7826.35 554
(= 44) марки БНД-60/90, БНД 90/130 т
-----------------------------------------------------------------------------------------------------------------------------------
Итого прямых затрат по разделу в базовых ценах руб. 444785 9124 16004 419657 60
--------- ---------
4549 22
-накладные расходы Кнр=0.8500 руб. 16504
-сметная прибыль Ксп=0.8000 руб. 8860
Итого по разделу в базовых ценах руб. 470149
Автоперевозки
10 ТССЦпг01 Перевозка грузов I класса -96.556 21.17 21.17 -12468 -12468
-32101-030 автомобилями-самосвалами 1 т ---------
(= 89) грузоподъемностью 10 т
работающих вне карьера на
расстояние до 30 км
Имаш=6.10;
11 ТССЦпг01 Перевозка грузов I класса 96.556 15.55 15.55 9156 9156
-32101-017 автомобилями-самосвалами 1 т ---------
(= 89) грузоподъемностью 10 т
работающих вне карьера на
расстояние до 17 км
Имаш=6.10;
-----------------------------------------------------------------------------------------------------------------------------------
Итого прямых затрат по разделу в базовых ценах руб. -3312 -3312
---------
Итого по разделу в базовых ценах руб. -3312
===================================================================================================================================
Итого прямых затрат по смете в базовых ценах руб. 461676 11296 30723 419657 303
--------- ---------
5639 66
-накладные расходы Кнр=0.8500 руб. 19365
-сметная прибыль Ксп=0.8000 руб. 10426
Итого по смете в базовых ценах руб. 491467
НДС к СМР 0.1800 88464 [14_13_15]
ВСЕГО : 579931
К ОПЛАТЕ СМР : Пятьсот семьдесят девять тысяч девятьсот тридцать один руб.
Определитель - (= 44)
Сметная прибыль -0.8100 (5)
Накладные расходы к фонду оплаты труда ( 5) - 1.4200
Коэффициент на основную заработную плату ( 6) - 1.1500
Коэффициент на зарплату машинистов ( 8) - 1.1500
Определитель - (= 89)
Сметная прибыль -0.6000 (5)
Накладные расходы к фонду оплаты труда ( 5) - 1.0000
Коэффициент на основную заработную плату ( 6) - 1.1500
Коэффициент на зарплату машинистов ( 8) - 1.1500
Определитель - (=122)
Накладные расходы к фонду оплаты труда ( 5) - 1.0400
Коэффициент на основную заработную плату ( 6) - 1.1500
Коэффициент на зарплату машинистов ( 8) - 1.1500

## 59
Пояснительная записка.
Сметная документация составлена в базовом уровне цен 2001г. (по состоянию на 01.01.2000г.) в ред. 2014г.согласно МДС 81-35.2004,
с пересчетом в текущий уровень цен по состоянию на 1 квартал 2017г.,с учетом индексов изменения сметной стоимости АНО «УРЦЦС»,
утвержденных Протоколом № 01-17 заседания Межведомственной комиссии по ценообразованию в строительстве
Правительства УР от 27.02.2017г. Район ценообразования – 18. Стоимость строительно-монтажных работ определена с учетом
накладных расходов и сметной прибыли согласно: МДС 81-33.2004, приказа Минстроя России № 337/пр от 05.05.2014г.,письма Минрегионраз
вития № 2536-ИП/12/ГС от 27.11.2012г. Средства на покрытие затрат по уплате НДС учтены согласно Закона РФ «О налоге на добавленную
стоимость» от 07.07.2003г. №117-ФЗ от итога по локальной смете.
Форма 4
------------------------------------------------------------------------------------------------------------
[наименование стройки ( ремонтируемого объекта)]
Л О К А Л Ь H Ы Й С М Е Т Н Ы Й Р А С Ч Е Т № 59
(локальная смета)
на Нарезка продольных водоотводных канав
--------------------------------------------------------------------------------------------------------
(наименование работ и затрат, наименование объекта)
Единичные расценки на ремонт дворовых территорий многоквартирных домов и проездов к дворовым территориям
многоквартирных домов МО "Город Ижевск"
-----------------------------------------------------------------------------------------------------------
Оcнование:
Сметная стоимость: 24.215 тыс.руб
----------------------------------------------------------------------------------------
Средства на оплату труда: 0.654 тыс.руб
----------------------------------------------------------------------------------
Составлен(а) в текущих (прогнозных) ценах по состоянию на 1 квартал 2017г.
руб.
-----------------------------------------------------------------------------------------------------------------------------------
¦ ¦ ¦ ¦Cтоимость единицы ¦ Общая стоимость ¦ Затраты труда ¦
¦ Шифр и номер ¦ Наименование ¦Количество¦-------------------¦-----------------------------¦ рабочих, чел.-ч, ¦
N ¦ позиции и ¦ работ и затрат, ¦ ¦ всего ¦Эксплута ¦ Всего ¦ оплаты ¦эксплуа- ¦ не занятых ¦
¦ норматива ¦ единица ¦ ¦ ¦ ции ¦ ¦ труда ¦ тация ¦ обслуживанием ¦
п.п.¦ ¦ измерения ¦ ¦ ¦ машин ¦ ¦ ¦ машин ¦ машин ¦
¦ ¦ ¦ ¦ ¦ ¦ ¦ ¦ ¦-------------------¦
¦ ¦ ¦ ¦-------------------¦ ¦ ¦---------¦обслуживающ. машины¦
¦ ¦ ¦ ¦оплаты ¦ в т.ч. ¦ ¦ ¦ в т.ч. ¦-------------------¦
¦ ¦ ¦ ¦труда ¦ оплаты ¦ ¦ ¦ оплаты ¦ на ¦ всего ¦
¦ ¦ ¦ ¦ ¦ труда ¦ ¦ ¦ труда ¦ единицу ¦ ¦
-----------------------------------------------------------------------------------------------------------------------------------
1 ¦ 2 ¦ 3 ¦ 4 ¦ 5 ¦ 6 ¦ 7 ¦ 8 ¦ 9 ¦ 10 ¦ 11 ¦
-----------------------------------------------------------------------------------------------------------------------------------
1 ТЕР1-01013-26 Разработка грунта с 0.10 4241.60 4165.33 3170 119 3051 9.11 0.91
(= 1) погрузкой в 1000 м3 --------- --------- --------- --------- ---------
автомобили-самосвалы 76.27 357.86 535 25.76 2.58
экскаваторами типа "АТLАS",
"VОLVО", "КОМАТSU",
"НIТАСНI", "LIЕВНЕR" с
ковшом вместимостью 0,65
(0,5-1) м3, группа грунтов
2
Иозп=14.86; Имаш=6.62; Изпм=
14.86;
-----------------------------------------------------------------------------------------------------------------------------------
Итого прямых затрат по разделу в базовых ценах руб. 3170 119 3051 1
--------- ---------
535 3
-накладные расходы Кнр=0.8500 руб. 528
-сметная прибыль Ксп=0.8000 руб. 225
Итого по разделу в базовых ценах руб. 3923
Автоперевозки
4 ТССЦпг01 Перевозка грузов I класса 175.00 15.55 15.55 16598 16598
-32101-017 автомобилями-самосвалами 1 т ---------
(= 89) грузоподъемностью 10 т
работающих вне карьера на
расстояние до 17 км
Имаш=6.10;
-----------------------------------------------------------------------------------------------------------------------------------
Итого прямых затрат по разделу в базовых ценах руб. 16598 16598
---------
Итого по разделу в базовых ценах руб. 16598
===================================================================================================================================
Итого прямых затрат по смете в базовых ценах руб. 19768 119 19649 1
--------- ---------
535 3
-накладные расходы Кнр=0.8500 руб. 528
-сметная прибыль Ксп=0.8000 руб. 225
Итого по смете в базовых ценах руб. 20521
НДС к СМР 0.1800 3694 [14_13_15]
ВСЕГО : 24215
К ОПЛАТЕ СМР : Двадцать четыре тысячи двести пятнадцать руб.
Определитель - (= 1)
Сметная прибыль -0.4300 (5)
Накладные расходы к фонду оплаты труда ( 5) - 0.9500
Коэффициент на основную заработную плату ( 6) - 1.1500
Коэффициент на зарплату машинистов ( 8) - 1.1500
Определитель - (= 89)
Сметная прибыль -0.6000 (5)
Накладные расходы к фонду оплаты труда ( 5) - 1.0000
Коэффициент на основную заработную плату ( 6) - 1.1500
Коэффициент на зарплату машинистов ( 8) - 1.1500

## 60
Пояснительная записка.
Сметная документация составлена в базовом уровне цен 2001г. (по состоянию на 01.01.2000г.) в ред. 2014г.согласно МДС 81-35.2004,
с пересчетом в текущий уровень цен по состоянию на 1 квартал 2017г.,с учетом индексов изменения сметной стоимости АНО «УРЦЦС»,
утвержденных Протоколом № 01-17 заседания Межведомственной комиссии по ценообразованию в строительстве
Правительства УР от 27.02.2017г. Район ценообразования – 18. Стоимость строительно-монтажных работ определена с учетом
накладных расходов и сметной прибыли согласно: МДС 81-33.2004, приказа Минстроя России № 337/пр от 05.05.2014г.,письма Минрегионраз
вития № 2536-ИП/12/ГС от 27.11.2012г. Средства на покрытие затрат по уплате НДС учтены согласно Закона РФ «О налоге на добавленную
стоимость» от 07.07.2003г. №117-ФЗ от итога по локальной смете.
Форма 4
------------------------------------------------------------------------------------------------------------
[наименование стройки ( ремонтируемого объекта)]
Л О К А Л Ь H Ы Й С М Е Т Н Ы Й Р А С Ч Е Т № 60
(локальная смета)
на Срезка покрытия методом холодного фрезирования толщиной слоя до 5 см с погрузкой и вывозом строительного
мусора и лома асфальтобетона
--------------------------------------------------------------------------------------------------------
(наименование работ и затрат, наименование объекта)
Единичные расценки на ремонт дворовых территорий многоквартирных домов и проездов к дворовым территориям
многоквартирных домов МО "Город Ижевск"
-----------------------------------------------------------------------------------------------------------
Оcнование:
Сметная стоимость: 52.097 тыс.руб
----------------------------------------------------------------------------------------
Средства на оплату труда: 0.922 тыс.руб
----------------------------------------------------------------------------------
Составлен(а) в текущих (прогнозных) ценах по состоянию на 1 квартал 2017г.
руб.
-----------------------------------------------------------------------------------------------------------------------------------
¦ ¦ ¦ ¦Cтоимость единицы ¦ Общая стоимость ¦ Затраты труда ¦
¦ Шифр и номер ¦ Наименование ¦Количество¦-------------------¦-----------------------------¦ рабочих, чел.-ч, ¦
N ¦ позиции и ¦ работ и затрат, ¦ ¦ всего ¦Эксплута ¦ Всего ¦ оплаты ¦эксплуа- ¦ не занятых ¦
¦ норматива ¦ единица ¦ ¦ ¦ ции ¦ ¦ труда ¦ тация ¦ обслуживанием ¦
п.п.¦ ¦ измерения ¦ ¦ ¦ машин ¦ ¦ ¦ машин ¦ машин ¦
¦ ¦ ¦ ¦ ¦ ¦ ¦ ¦ ¦-------------------¦
¦ ¦ ¦ ¦-------------------¦ ¦ ¦---------¦обслуживающ. машины¦
¦ ¦ ¦ ¦оплаты ¦ в т.ч. ¦ ¦ ¦ в т.ч. ¦-------------------¦
¦ ¦ ¦ ¦труда ¦ оплаты ¦ ¦ ¦ оплаты ¦ на ¦ всего ¦
¦ ¦ ¦ ¦ ¦ труда ¦ ¦ ¦ труда ¦ единицу ¦ ¦
-----------------------------------------------------------------------------------------------------------------------------------
1 ¦ 2 ¦ 3 ¦ 4 ¦ 5 ¦ 6 ¦ 7 ¦ 8 ¦ 9 ¦ 10 ¦ 11 ¦
-----------------------------------------------------------------------------------------------------------------------------------
1 ТЕР27-03012-01 Срезка поверхностного слоя 10.00 763.46 760.72 36083 372 35675 0.25 2.50
(= 44) асфальтобетонных дорожных 100 м2 --------- --------- --------- --------- ---------
покрытий типа Б и В на 2.53 3.73 550 0.29 2.90
щебне из осадочных горных
пород методом холодного
фрезерования с применением
импортных фрез при ширине
барабана фрезы 1500-2200
мм, толщина до 5 см
Иозп=14.86; Имаш=4.64; Изпм=
14.86; Имат=12.14;
-----------------------------------------------------------------------------------------------------------------------------------
Итого прямых затрат по разделу в базовых ценах руб. 36083 372 35675 36 3
--------- ---------
550 3
-накладные расходы Кнр=0.8500 руб. 1113
-сметная прибыль Ксп=0.8000 руб. 598
Итого по разделу в базовых ценах руб. 37794
Автоперевозки
2 ТССЦпг01 Перевозка грузов I класса 67.00 15.55 15.55 6356 6356
-32101-017 автомобилями-самосвалами 1 т ---------
(= 89) грузоподъемностью 10 т
работающих вне карьера на
расстояние до 17 км
Имаш=6.10;
V = 1000*0.05*1.34
-----------------------------------------------------------------------------------------------------------------------------------
Итого прямых затрат по разделу в базовых ценах руб. 6356 6356
---------
Итого по разделу в базовых ценах руб. 6356
===================================================================================================================================
Итого прямых затрат по смете в базовых ценах руб. 42439 372 42031 36 3
--------- ---------
550 3
-накладные расходы Кнр=0.8500 руб. 1113
-сметная прибыль Ксп=0.8000 руб. 598
Итого по смете в базовых ценах руб. 44150
НДС к СМР 0.1800 7947 [14_13_15]
ВСЕГО : 52097
К ОПЛАТЕ СМР : Пятьдесят две тысячи девяносто семь руб.
Определитель - (= 44)
Сметная прибыль -0.8100 (5)
Накладные расходы к фонду оплаты труда ( 5) - 1.4200
Коэффициент на основную заработную плату ( 6) - 1.1500
Коэффициент на зарплату машинистов ( 8) - 1.1500
Определитель - (= 89)
Сметная прибыль -0.6000 (5)
Накладные расходы к фонду оплаты труда ( 5) - 1.0000
Коэффициент на основную заработную плату ( 6) - 1.1500
Коэффициент на зарплату машинистов ( 8) - 1.1500

## 65
Пояснительная записка.
Сметная документация составлена в базовом уровне цен 2001г. (по состоянию на 01.01.2000г.) в ред. 2014г.согласно МДС 81-35.2004,
с пересчетом в текущий уровень цен по состоянию на 1 квартал 2017г.,с учетом индексов изменения сметной стоимости АНО «УРЦЦС»,
утвержденных Протоколом № 01-17 заседания Межведомственной комиссии по ценообразованию в строительстве
Правительства УР от 27.02.2017г. Район ценообразования – 18. Стоимость строительно-монтажных работ определена с учетом
накладных расходов и сметной прибыли согласно: МДС 81-33.2004, приказа Минстроя России № 337/пр от 05.05.2014г.,письма Минрегионраз
вития № 2536-ИП/12/ГС от 27.11.2012г. Средства на покрытие затрат по уплате НДС учтены согласно Закона РФ «О налоге на добавленную
стоимость» от 07.07.2003г. №117-ФЗ от итога по локальной смете.
Форма 4
------------------------------------------------------------------------------------------------------------
[наименование стройки ( ремонтируемого объекта)]
Л О К А Л Ь H Ы Й С М Е Т Н Ы Й Р А С Ч Е Т № 65
(локальная смета)
на Разборка бетонных конструкций
--------------------------------------------------------------------------------------------------------
(наименование работ и затрат, наименование объекта)
Единичные расценки на ремонт дворовых территорий многоквартирных домов и проездов к дворовым территориям
многоквартирных домов МО "Город Ижевск"
-----------------------------------------------------------------------------------------------------------
Оcнование:
Сметная стоимость: 4.417 тыс.руб
----------------------------------------------------------------------------------------
Средства на оплату труда: 1.323 тыс.руб
----------------------------------------------------------------------------------
Составлен(а) в текущих (прогнозных) ценах по состоянию на 1 квартал 2017г.
руб.
-----------------------------------------------------------------------------------------------------------------------------------
¦ ¦ ¦ ¦Cтоимость единицы ¦ Общая стоимость ¦ Затраты труда ¦
¦ Шифр и номер ¦ Наименование ¦Количество¦-------------------¦-----------------------------¦ рабочих, чел.-ч, ¦
N ¦ позиции и ¦ работ и затрат, ¦ ¦ всего ¦Эксплута ¦ Всего ¦ оплаты ¦эксплуа- ¦ не занятых ¦
¦ норматива ¦ единица ¦ ¦ ¦ ции ¦ ¦ труда ¦ тация ¦ обслуживанием ¦
п.п.¦ ¦ измерения ¦ ¦ ¦ машин ¦ ¦ ¦ машин ¦ машин ¦
¦ ¦ ¦ ¦ ¦ ¦ ¦ ¦ ¦-------------------¦
¦ ¦ ¦ ¦-------------------¦ ¦ ¦---------¦обслуживающ. машины¦
¦ ¦ ¦ ¦оплаты ¦ в т.ч. ¦ ¦ ¦ в т.ч. ¦-------------------¦
¦ ¦ ¦ ¦труда ¦ оплаты ¦ ¦ ¦ оплаты ¦ на ¦ всего ¦
¦ ¦ ¦ ¦ ¦ труда ¦ ¦ ¦ труда ¦ единицу ¦ ¦
-----------------------------------------------------------------------------------------------------------------------------------
1 ¦ 2 ¦ 3 ¦ 4 ¦ 5 ¦ 6 ¦ 7 ¦ 8 ¦ 9 ¦ 10 ¦ 11 ¦
-----------------------------------------------------------------------------------------------------------------------------------
1 ТЕРр69-19-1 Разборка горизонтальных 1.00 282.59 193.43 2336 1323 1013 9.74 9.74
(=123) поверхностей бетонных 1 м3 --------- ---------
конструкций при помощи 89.16
отбойных молотков, бетон
марки 100
Иозп=14.86; Имаш=5.22;
-----------------------------------------------------------------------------------------------------------------------------------
Итого прямых затрат по разделу в базовых ценах руб. 2336 1323 1013 10
--------- ---------
-накладные расходы Кнр=0.8500 руб. 877
-сметная прибыль Ксп=0.8000 руб. 530
Итого по разделу в базовых ценах руб. 3743
===================================================================================================================================
Итого прямых затрат по смете в базовых ценах руб. 2336 1323 1013 10
--------- ---------
-накладные расходы Кнр=0.8500 руб. 877
-сметная прибыль Ксп=0.8000 руб. 530
Итого по смете в базовых ценах руб. 3743
НДС к СМР 0.1800 674 [14_13_15]
ВСЕГО : 4417
К ОПЛАТЕ СМР : Четыре тысячи четыреста семнадцать руб.
Определитель - (=123)
Сметная прибыль -0.5000 (5)
Накладные расходы к фонду оплаты труда ( 5) - 0.7800
Коэффициент на основную заработную плату ( 6) - 1.1500
Коэффициент на зарплату машинистов ( 8) - 1.1500

## 66
Пояснительная записка.
Сметная документация составлена в базовом уровне цен 2001г. (по состоянию на 01.01.2000г.) в ред. 2014г.согласно МДС 81-35.2004,
с пересчетом в текущий уровень цен по состоянию на 1 квартал 2017г.,с учетом индексов изменения сметной стоимости АНО «УРЦЦС»,
утвержденных Протоколом № 01-17 заседания Межведомственной комиссии по ценообразованию в строительстве
Правительства УР от 27.02.2017г. Район ценообразования – 18. Стоимость строительно-монтажных работ определена с учетом
накладных расходов и сметной прибыли согласно: МДС 81-33.2004, приказа Минстроя России № 337/пр от 05.05.2014г.,письма Минрегионраз
вития № 2536-ИП/12/ГС от 27.11.2012г. Средства на покрытие затрат по уплате НДС учтены согласно Закона РФ «О налоге на добавленную
стоимость» от 07.07.2003г. №117-ФЗ от итога по локальной смете.
Форма 4
------------------------------------------------------------------------------------------------------------
[наименование стройки ( ремонтируемого объекта)]
Л О К А Л Ь H Ы Й С М Е Т Н Ы Й Р А С Ч Е Т № 66
(локальная смета)
на Демонтаж металлического ограждения
--------------------------------------------------------------------------------------------------------
(наименование работ и затрат, наименование объекта)
Единичные расценки на ремонт дворовых территорий многоквартирных домов и проездов к дворовым территориям
многоквартирных домов МО "Город Ижевск"
-----------------------------------------------------------------------------------------------------------
Оcнование:
Сметная стоимость: 18.587 тыс.руб
----------------------------------------------------------------------------------------
Средства на оплату труда: 4.844 тыс.руб
----------------------------------------------------------------------------------
Составлен(а) в текущих (прогнозных) ценах по состоянию на 1 квартал 2017г.
руб.
-----------------------------------------------------------------------------------------------------------------------------------
¦ ¦ ¦ ¦Cтоимость единицы ¦ Общая стоимость ¦ Затраты труда ¦
¦ Шифр и номер ¦ Наименование ¦Количество¦-------------------¦-----------------------------¦ рабочих, чел.-ч, ¦
N ¦ позиции и ¦ работ и затрат, ¦ ¦ всего ¦Эксплута ¦ Всего ¦ оплаты ¦эксплуа- ¦ не занятых ¦
¦ норматива ¦ единица ¦ ¦ ¦ ции ¦ ¦ труда ¦ тация ¦ обслуживанием ¦
п.п.¦ ¦ измерения ¦ ¦ ¦ машин ¦ ¦ ¦ машин ¦ машин ¦
¦ ¦ ¦ ¦ ¦ ¦ ¦ ¦ ¦-------------------¦
¦ ¦ ¦ ¦-------------------¦ ¦ ¦---------¦обслуживающ. машины¦
¦ ¦ ¦ ¦оплаты ¦ в т.ч. ¦ ¦ ¦ в т.ч. ¦-------------------¦
¦ ¦ ¦ ¦труда ¦ оплаты ¦ ¦ ¦ оплаты ¦ на ¦ всего ¦
¦ ¦ ¦ ¦ ¦ труда ¦ ¦ ¦ труда ¦ единицу ¦ ¦
-----------------------------------------------------------------------------------------------------------------------------------
1 ¦ 2 ¦ 3 ¦ 4 ¦ 5 ¦ 6 ¦ 7 ¦ 8 ¦ 9 ¦ 10 ¦ 11 ¦
-----------------------------------------------------------------------------------------------------------------------------------
1 ТЕР7-05016-04 Демонтаж металлических 1.00 526.24 203.58 6076 4785 1291 31.96 31.96
(= 11) ограждений без поручней 100 м --------- --------- --------- --------- ---------
322.66 3.69 59 0.27 0.27
Иозп=14.86; Имаш=6.16; Изпм=
14.86; Имат=10.99; Козп = 0.
7000 Кмаш = 0.7000
Кзпм = 0.7000 Кмат = 0.0000
Кт1 = 0.7000 Кт2 = 0.7000
-----------------------------------------------------------------------------------------------------------------------------------
Итого прямых затрат по разделу в базовых ценах руб. 6076 4785 1291 32
--------- ---------
59
-накладные расходы Кнр=0.8500 руб. 6382
-сметная прибыль Ксп=0.8000 руб. 3294
Итого по разделу в базовых ценах руб. 15752
===================================================================================================================================
Итого прямых затрат по смете в базовых ценах руб. 6076 4785 1291 32
--------- ---------
59
-накладные расходы Кнр=0.8500 руб. 6382
-сметная прибыль Ксп=0.8000 руб. 3294
Итого по смете в базовых ценах руб. 15752
НДС к СМР 0.1800 2835 [14_13_15]
ВСЕГО : 18587
К ОПЛАТЕ СМР : Восемнадцать тысяч пятьсот восемьдесят семь руб.
Определитель - (= 11)
Сметная прибыль -0.8500 (5)
Накладные расходы к фонду оплаты труда ( 5) - 1.5500
Коэффициент на основную заработную плату ( 6) - 1.1500
Коэффициент на зарплату машинистов ( 8) - 1.1500

## 67
Пояснительная записка.
Сметная документация составлена в базовом уровне цен 2001г. (по состоянию на 01.01.2000г.) в ред. 2014г.согласно МДС 81-35.2004,
с пересчетом в текущий уровень цен по состоянию на 1 квартал 2017г.,с учетом индексов изменения сметной стоимости АНО «УРЦЦС»,
утвержденных Протоколом № 01-17 заседания Межведомственной комиссии по ценообразованию в строительстве
Правительства УР от 27.02.2017г. Район ценообразования – 18. Стоимость строительно-монтажных работ определена с учетом
накладных расходов и сметной прибыли согласно: МДС 81-33.2004, приказа Минстроя России № 337/пр от 05.05.2014г.,письма Минрегионраз
вития № 2536-ИП/12/ГС от 27.11.2012г. Средства на покрытие затрат по уплате НДС учтены согласно Закона РФ «О налоге на добавленную
стоимость» от 07.07.2003г. №117-ФЗ от итога по локальной смете.
Форма 4
------------------------------------------------------------------------------------------------------------
[наименование стройки ( ремонтируемого объекта)]
Л О К А Л Ь H Ы Й С М Е Т Н Ы Й Р А С Ч Е Т № 67
(локальная смета)
на Монтаж металлического ограждения (без стоимости ограждения)
--------------------------------------------------------------------------------------------------------
(наименование работ и затрат, наименование объекта)
Единичные расценки на ремонт дворовых территорий многоквартирных домов и проездов к дворовым территориям
многоквартирных домов МО "Город Ижевск"
-----------------------------------------------------------------------------------------------------------
Оcнование:
Сметная стоимость: 31.256 тыс.руб
----------------------------------------------------------------------------------------
Средства на оплату труда: 6.924 тыс.руб
----------------------------------------------------------------------------------
Составлен(а) в текущих (прогнозных) ценах по состоянию на 1 квартал 2017г.
руб.
-----------------------------------------------------------------------------------------------------------------------------------
¦ ¦ ¦ ¦Cтоимость единицы ¦ Общая стоимость ¦ Затраты труда ¦
¦ Шифр и номер ¦ Наименование ¦Количество¦-------------------¦-----------------------------¦ рабочих, чел.-ч, ¦
N ¦ позиции и ¦ работ и затрат, ¦ ¦ всего ¦Эксплута ¦ Всего ¦ оплаты ¦эксплуа- ¦ не занятых ¦
¦ норматива ¦ единица ¦ ¦ ¦ ции ¦ ¦ труда ¦ тация ¦ обслуживанием ¦
п.п.¦ ¦ измерения ¦ ¦ ¦ машин ¦ ¦ ¦ машин ¦ машин ¦
¦ ¦ ¦ ¦ ¦ ¦ ¦ ¦ ¦-------------------¦
¦ ¦ ¦ ¦-------------------¦ ¦ ¦---------¦обслуживающ. машины¦
¦ ¦ ¦ ¦оплаты ¦ в т.ч. ¦ ¦ ¦ в т.ч. ¦-------------------¦
¦ ¦ ¦ ¦труда ¦ оплаты ¦ ¦ ¦ оплаты ¦ на ¦ всего ¦
¦ ¦ ¦ ¦ ¦ труда ¦ ¦ ¦ труда ¦ единицу ¦ ¦
-----------------------------------------------------------------------------------------------------------------------------------
1 ¦ 2 ¦ 3 ¦ 4 ¦ 5 ¦ 6 ¦ 7 ¦ 8 ¦ 9 ¦ 10 ¦ 11 ¦
-----------------------------------------------------------------------------------------------------------------------------------
1 ТЕР7-05016-04 Устройство металлических 1.00 17989.58 290.84 198132 6850 1836 45.65 45.65
(= 11) ограждений без поручней 100 м --------- --------- --------- --------- ---------
460.93 5.28 74 0.38 0.38
Иозп=14.86; Имаш=6.16; Изпм=
14.86; Имат=10.99;
2 201-0650 Ограждения лестничных -2.09 88743.59 -185474
(= 11) проемов, лестничные марши, т
пожарные лестницы
МАТ=8074.94*10.99=88743.59
-----------------------------------------------------------------------------------------------------------------------------------
Итого прямых затрат по разделу в базовых ценах руб. 12658 6850 1836 3972 46
--------- ---------
74
-накладные расходы Кнр=0.8500 руб. 9122
-сметная прибыль Ксп=0.8000 руб. 4708
Итого по разделу в базовых ценах руб. 26488
===================================================================================================================================
Итого прямых затрат по смете в базовых ценах руб. 12658 6850 1836 3972 46
--------- ---------
74
-накладные расходы Кнр=0.8500 руб. 9122
-сметная прибыль Ксп=0.8000 руб. 4708
Итого по смете в базовых ценах руб. 26488
НДС к СМР 0.1800 4768 [14_13_15]
ВСЕГО : 31256
К ОПЛАТЕ СМР : Тридцать одна тысяча двести пятьдесят шесть руб.
Определитель - (= 11)
Сметная прибыль -0.8500 (5)
Накладные расходы к фонду оплаты труда ( 5) - 1.5500
Коэффициент на основную заработную плату ( 6) - 1.1500
Коэффициент на зарплату машинистов ( 8) - 1.1500